## Sheet1
Wind Speed From | Wind Speed To | Power (Kw) | Cp | 2017-12-01
0 | 1.2 | 0 | 0 | Turbine Make | Suzlon
1.2 | 1.3 | 0 | 0 | Turbine Type | S95
1.3 | 1.4 | 0 | 0 | Cut in Speed | 3.5
1.4 | 1.5 | 0 | 0 | Cut Out Speed | 20
1.5 | 1.6 | 0 | 0 | Rated Speed | 11
1.6 | 1.7 | 0 | 0 | Swept area | 7085
1.7 | 1.8 | 0 | 0 | Air Density | 1.0809
1.8 | 1.9 | 0 | 0
1.9 | 2 | 0 | 0
2 | 2.1 | 0 | 0
2.1 | 2.2 | 0 | 0
2.2 | 2.3 | 0 | 0
2.3 | 2.4 | 0 | 0
2.4 | 2.5 | 0 | 0
2.5 | 2.6 | 0 | 0
2.6 | 2.7 | 5 | 0.074297
2.7 | 2.8 | 9.5 | 0.12605
2.8 | 2.9 | 11.9556 | 0.14224
2.9 | 3 | 14 | 0.14992
3 | 3.1 | 16.3645 | 0.15829
3.1 | 3.2 | 20.0771 | 0.17601
3.2 | 3.3 | 25.6 | 0.20404
3.3 | 3.4 | 29.65 | 0.21548
3.4 | 3.5 | 32.6 | 0.21662
3.5 | 3.6 | 35.6 | 0.21685
3.6 | 3.7 | 40.5 | 0.22671
3.7 | 3.8 | 45.5 | 0.2346
3.8 | 3.9 | 50.36 | 0.23969
3.9 | 4 | 56.1 | 0.247
4 | 4.1 | 63.65 | 0.25974
4.1 | 4.2 | 70.25 | 0.2662
4.2 | 4.3 | 78.65 | 0.27725
4.3 | 4.4 | 85.41 | 0.28056
4.4 | 4.5 | 96.36 | 0.29543
4.5 | 4.6 | 106.54 | 0.30535
4.6 | 4.7 | 116.41 | 0.31235
4.7 | 4.8 | 126.53 | 0.31829
4.8 | 4.9 | 139.54 | 0.32953
4.9 | 5 | 152.41 | 0.33833
5 | 5.1 | 165.36 | 0.34549
5.1 | 5.2 | 176.41 | 0.34732
5.2 | 5.3 | 191.36 | 0.35544
5.3 | 5.4 | 210.56 | 0.36938
5.4 | 5.5 | 223.65 | 0.37094
5.5 | 5.6 | 252.08 | 0.3957
5.6 | 5.7 | 280.51 | 0.41716
5.7 | 5.8 | 308.94 | 0.43568
5.8 | 5.9 | 337.37 | 0.45159
5.9 | 6 | 365.8 | 0.46517
6 | 6.1 | 394.23 | 0.47667
6.1 | 6.2 | 422.66 | 0.48632
6.2 | 6.3 | 451.09 | 0.49432
6.3 | 6.4 | 479.52 | 0.50085
6.4 | 6.5 | 507.95 | 0.50606
6.5 | 6.6 | 536.38 | 0.5101
6.6 | 6.7 | 564.81 | 0.51309
6.7 | 6.8 | 596.5 | 0.51797
6.8 | 6.9 | 640.21 | 0.53176
6.9 | 7 | 675.41 | 0.53696
7 | 7.1 | 720.5 | 0.54861
7.1 | 7.2 | 775.4 | 0.56581
7.2 | 7.3 | 814.5 | 0.56992
7.3 | 7.4 | 860.2 | 0.5775
7.4 | 7.5 | 900.35 | 0.58028
7.5 | 7.6 | 946.21 | 0.58577
7.6 | 7.7 | 986.5 | 0.58692
7.7 | 7.8 | 1035.6 | 0.59243
7.8 | 7.9 | 1080.5 | 0.59465
7.9 | 8 | 1123.6154 | 0.59519
8 | 8.1 | 1147.1942 | 0.58518
8.1 | 8.2 | 1173.1894 | 0.57655
8.2 | 8.3 | 1203.159 | 0.5699
8.3 | 8.4 | 1222.6894 | 0.55847
8.4 | 8.5 | 1265.7422 | 0.55774
8.5 | 8.6 | 1283.1833 | 0.5457
8.6 | 8.7 | 1318.2619 | 0.54129
8.7 | 8.8 | 1350.3035 | 0.53554
8.8 | 8.9 | 1370.1482 | 0.5251
8.9 | 9 | 1405.996 | 0.52088
9 | 9.1 | 1424.3122 | 0.51027
9.1 | 9.2 | 1431.286 | 0.49605
9.2 | 9.3 | 1470.4191 | 0.49317
9.3 | 9.4 | 1492.6413 | 0.48465
9.4 | 9.5 | 1522.8154 | 0.47883
9.5 | 9.6 | 1546.6165 | 0.47112
9.6 | 9.7 | 1585.7806 | 0.46811
9.7 | 9.8 | 1602.9678 | 0.4587
9.8 | 9.9 | 1631.944 | 0.45284
9.9 | 10 | 1649.8191 | 0.44407
10 | 10.1 | 1684.85 | 0.44003
10.1 | 10.2 | 1687.6244 | 0.42779
10.2 | 10.3 | 1702.5 | 0.41899
10.3 | 10.4 | 1744.106 | 0.41685
10.4 | 10.5 | 1793.8577 | 0.41649
10.5 | 10.6 | 1794.1243 | 0.40477
10.6 | 10.7 | 1813.9468 | 0.39777
10.7 | 10.8 | 1830.6 | 0.39027
10.8 | 10.9 | 1848.6917 | 0.38328
10.9 | 11 | 1900.4585 | 0.38327
11 | 11.1 | 1931.9962 | 0.3791
11.1 | 11.2 | 1959.0635 | 0.37411
11.2 | 11.3 | 1959.6825 | 0.36429
11.3 | 11.4 | 1981.0355 | 0.35857
11.4 | 11.5 | 2005.7538 | 0.35358
11.5 | 11.6 | 2014.5857 | 0.34595
11.6 | 11.7 | 2032.228 | 0.34003
11.7 | 11.8 | 2024.1808 | 0.33007
11.8 | 11.9 | 2050.2 | 0.32589
11.9 | 12 | 2067.4273 | 0.32041
12 | 12.1 | 2079.7444 | 0.31433
12.1 | 12.2 | 2094.41 | 0.30876
12.2 | 12.3 | 2100 | 0.30204
12.3 | 12.4 | 2100 | 0.29473
12.4 | 12.5 | 2100 | 0.28766
12.5 | 12.6 | 2100 | 0.28081
12.6 | 12.7 | 2100 | 0.27418
12.7 | 12.8 | 2100 | 0.26775
12.8 | 12.9 | 2100 | 0.26152
12.9 | 13 | 2100 | 0.25549
13 | 13.1 | 2100 | 0.24964
13.1 | 13.2 | 2100 | 0.24396
13.2 | 13.3 | 2100 | 0.23846
13.3 | 13.4 | 2100 | 0.23312
13.4 | 13.5 | 2100 | 0.22794
13.5 | 13.6 | 2100 | 0.22291
13.6 | 13.7 | 2100 | 0.21803
13.7 | 13.8 | 2100 | 0.21329
13.8 | 13.9 | 2100 | 0.20869
13.9 | 14 | 2100 | 0.20422
14 | 14.1 | 2100 | 0.19987
14.1 | 14.2 | 2100 | 0.19565
14.2 | 14.3 | 2100 | 0.19155
14.3 | 14.4 | 2100 | 0.18756
14.4 | 14.5 | 2100 | 0.18368
14.5 | 14.6 | 2100 | 0.1799
14.6 | 14.7 | 2100 | 0.17623
14.7 | 14.8 | 2100 | 0.17266
14.8 | 14.9 | 2100 | 0.16918
14.9 | 15 | 2100 | 0.1658
15 | 15.1 | 2100 | 0.1625
15.1 | 15.2 | 2100 | 0.1593
15.2 | 15.3 | 2100 | 0.15617
15.3 | 15.4 | 2100 | 0.15313
15.4 | 15.5 | 2100 | 0.15017
15.5 | 15.6 | 2100 | 0.14728
15.6 | 15.7 | 2100 | 0.14447
15.7 | 15.8 | 2100 | 0.14172
15.8 | 15.9 | 2100 | 0.13905
15.9 | 16 | 2100 | 0.13644
16 | 16.1 | 2100 | 0.1339
16.1 | 16.2 | 2100 | 0.13142
16.2 | 16.3 | 2100 | 0.129
16.3 | 16.4 | 2100 | 0.12664
16.4 | 16.5 | 2100 | 0.12434
16.5 | 16.6 | 2100 | 0.12209
16.6 | 16.7 | 2100 | 0.1199
16.7 | 16.8 | 2100 | 0.11776
16.8 | 16.9 | 2100 | 0.11567
16.9 | 17 | 2100 | 0.11363
17 | 17.1 | 2100 | 0.11163
17.1 | 17.2 | 2100 | 0.10969
17.2 | 17.3 | 2100 | 0.10778
17.3 | 17.4 | 2100 | 0.10593
17.4 | 17.5 | 2100 | 0.10411
17.5 | 17.6 | 2100 | 0.10234
17.6 | 17.7 | 2100 | 0.1006
17.7 | 17.8 | 2100 | 0.098905
17.8 | 17.9 | 2100 | 0.097248
17.9 | 18 | 2100 | 0.095627
18 | 18.1 | 2100 | 0.094042
18.1 | 18.2 | 2100 | 0.092492
18.2 | 18.3 | 2100 | 0.090976
18.3 | 18.4 | 2100 | 0.089493
18.4 | 18.5 | 2100 | 0.088041
18.5 | 18.6 | 2100 | 0.086621
18.6 | 18.7 | 2100 | 0.085232
18.7 | 18.8 | 2100 | 0.083872
18.8 | 18.9 | 2100 | 0.08254
18.9 | 19 | 2100 | 0.081237
19 | 19.1 | 2100 | 0.079961
19.1 | 19.2 | 2100 | 0.078712
19.2 | 19.3 | 2100 | 0.077488
19.3 | 19.4 | 2100 | 0.07629
19.4 | 19.5 | 2100 | 0.075116
19.5 | 19.6 | 2100 | 0.073967
19.6 | 19.7 | 2100 | 0.07284
19.7 | 19.8 | 2100 | 0.071737
19.8 | 19.9 | 2100 | 0.070655
19.9 | 20 | 2100 | 0.069595
20 | 25 | 0 | 0
25 | 50 | 0 | 0