## Sheet1
Wind Speed From | Wind Speed To | Power (Kw) | Cp
0 | 1.2 | 0 | 0 | Turbine Make | Suzlon
1.2 | 1.3 | 0 | 0 | Turbine Type | S95
1.3 | 1.4 | 0 | 0 | Cut in Speed | 3.5
1.4 | 1.5 | 0 | 0 | Cut Out Speed | 20
1.5 | 1.6 | 0 | 0 | Rated Speed | 11
1.6 | 1.7 | 0 | 0 | Swept area | 7085
1.7 | 1.8 | 0 | 0 | Air Density | 1.0938
1.8 | 1.9 | 0 | 0
1.9 | 2 | 0 | 0
2 | 2.1 | 0 | 0
2.1 | 2.2 | 0 | 0
2.2 | 2.3 | 0 | 0
2.3 | 2.4 | 0 | 0
2.4 | 2.5 | 0 | 0
2.5 | 2.6 | 0 | 0
2.6 | 2.7 | 1 | 0.014684
2.7 | 2.8 | 7 | 0.091782
2.8 | 2.9 | 15 | 0.17635
2.9 | 3 | 25 | 0.26454
3 | 3.1 | 35 | 0.33455
3.1 | 3.2 | 50 | 0.43315
3.2 | 3.3 | 63.7516 | 0.5021
3.3 | 3.4 | 75 | 0.53861
3.4 | 3.5 | 87 | 0.57126
3.5 | 3.6 | 98.542 | 0.59316
3.6 | 3.7 | 110.4291 | 0.61084
3.7 | 3.8 | 128.1982 | 0.65317
3.8 | 3.9 | 142.6299 | 0.67083
3.9 | 4 | 157.1837 | 0.68386
4 | 4.1 | 172 | 0.69359
4.1 | 4.2 | 185.2489 | 0.69368
4.2 | 4.3 | 202 | 0.70365
4.3 | 4.4 | 218.9 | 0.71055
4.4 | 4.5 | 236.0431 | 0.71513
4.5 | 4.6 | 251.3479 | 0.71185
4.6 | 4.7 | 269.1593 | 0.71365
4.7 | 4.8 | 285.355 | 0.70932
4.8 | 4.9 | 305 | 0.71175
4.9 | 5 | 325 | 0.71293
5 | 5.1 | 345 | 0.7123
5.1 | 5.2 | 365 | 0.71012
5.2 | 5.3 | 385 | 0.70665
5.3 | 5.4 | 405 | 0.70207
5.4 | 5.5 | 426 | 0.6982
5.5 | 5.6 | 448 | 0.69493
5.6 | 5.7 | 468 | 0.68776
5.7 | 5.8 | 489.6412 | 0.68235
5.8 | 5.9 | 512 | 0.67723
5.9 | 6 | 533.7758 | 0.67074
6 | 6.1 | 559.1 | 0.66802
6.1 | 6.2 | 584 | 0.66401
6.2 | 6.3 | 611 | 0.66163
6.3 | 6.4 | 639 | 0.65953
6.4 | 6.5 | 666 | 0.65567
6.5 | 6.6 | 693 | 0.65125
6.6 | 6.7 | 725 | 0.65082
6.7 | 6.8 | 753.0691 | 0.64619
6.8 | 6.9 | 782.2293 | 0.64204
6.9 | 7 | 815.205 | 0.64043
7 | 7.1 | 844 | 0.63504
7.1 | 7.2 | 876 | 0.63166
7.2 | 7.3 | 906.4028 | 0.62672
7.3 | 7.4 | 939 | 0.62294
7.4 | 7.5 | 967 | 0.61586
7.5 | 7.6 | 998.0127 | 0.61053
7.6 | 7.7 | 1035 | 0.60849
7.7 | 7.8 | 1072 | 0.606
7.8 | 7.9 | 1094.0373 | 0.59498
7.9 | 8 | 1129.348 | 0.59115
8 | 8.1 | 1163.2379 | 0.58634
8.1 | 8.2 | 1194.1388 | 0.5799
8.2 | 8.3 | 1228.1246 | 0.57485
8.3 | 8.4 | 1251.101 | 0.56469
8.4 | 8.5 | 1283.1222 | 0.5587
8.5 | 8.6 | 1319.7675 | 0.55462
8.6 | 8.7 | 1356.1896 | 0.55027
8.7 | 8.8 | 1392.4866 | 0.54574
8.8 | 8.9 | 1422.176 | 0.53859
8.9 | 9 | 1456.9206 | 0.53336
9 | 9.1 | 1490.1117 | 0.52753
9.1 | 9.2 | 1519.5712 | 0.52041
9.2 | 9.3 | 1561.8812 | 0.51765
9.3 | 9.4 | 1593.2432 | 0.51119
9.4 | 9.5 | 1627.0624 | 0.50556
9.5 | 9.6 | 1662.2146 | 0.50034
9.6 | 9.7 | 1697.6148 | 0.4952
9.7 | 9.8 | 1721.6172 | 0.48683
9.8 | 9.9 | 1754.2269 | 0.48102
9.9 | 10 | 1770.5398 | 0.47093
10 | 10.1 | 1812.783 | 0.46784
10.1 | 10.2 | 1831.2918 | 0.45872
10.2 | 10.3 | 1868.5176 | 0.45441
10.3 | 10.4 | 1898.2783 | 0.44833
10.4 | 10.5 | 1916.6822 | 0.43975
10.5 | 10.6 | 1946.9186 | 0.43404
10.6 | 10.7 | 1974.054 | 0.42775
10.7 | 10.8 | 1994.7286 | 0.42023
10.8 | 10.9 | 2009.9833 | 0.41179
10.9 | 11 | 2040.85 | 0.40671
11 | 11.1 | 2030.35 | 0.39368
11.1 | 11.2 | 2076.0276 | 0.39176
11.2 | 11.3 | 2085.1324 | 0.38303
11.3 | 11.4 | 2079.8267 | 0.372
11.4 | 11.5 | 2073.91 | 0.36127
11.5 | 11.6 | 2080 | 0.35296
11.6 | 11.7 | 2080 | 0.34391
11.7 | 11.8 | 2080 | 0.33516
11.8 | 11.9 | 2080 | 0.32672
11.9 | 12 | 2080 | 0.31855
12 | 12.1 | 2080 | 0.31065
12.1 | 12.2 | 2080 | 0.30301
12.2 | 12.3 | 2080 | 0.29562
12.3 | 12.4 | 2080 | 0.28847
12.4 | 12.5 | 2080 | 0.28155
12.5 | 12.6 | 2080 | 0.27484
12.6 | 12.7 | 2080 | 0.26835
12.7 | 12.8 | 2080 | 0.26206
12.8 | 12.9 | 2080 | 0.25597
12.9 | 13 | 2080 | 0.25006
13 | 13.1 | 2080 | 0.24433
13.1 | 13.2 | 2080 | 0.23878
13.2 | 13.3 | 2080 | 0.2334
13.3 | 13.4 | 2080 | 0.22817
13.4 | 13.5 | 2080 | 0.2231
13.5 | 13.6 | 2080 | 0.21818
13.6 | 13.7 | 2080 | 0.2134
13.7 | 13.8 | 2080 | 0.20876
13.8 | 13.9 | 2080 | 0.20426
13.9 | 14 | 2080 | 0.19988
14 | 14.1 | 2080 | 0.19563
14.1 | 14.2 | 2080 | 0.1915
14.2 | 14.3 | 2080 | 0.18748
14.3 | 14.4 | 2080 | 0.18357
14.4 | 14.5 | 2080 | 0.17977
14.5 | 14.6 | 2080 | 0.17608
14.6 | 14.7 | 2080 | 0.17249
14.7 | 14.8 | 2080 | 0.16899
14.8 | 14.9 | 2080 | 0.16559
14.9 | 15 | 2080 | 0.16228
15 | 15.1 | 2080 | 0.15905
15.1 | 15.2 | 2080 | 0.15591
15.2 | 15.3 | 2080 | 0.15286
15.3 | 15.4 | 2080 | 0.14988
15.4 | 15.5 | 2080 | 0.14698
15.5 | 15.6 | 2080 | 0.14415
15.6 | 15.7 | 2080 | 0.1414
15.7 | 15.8 | 2080 | 0.13871
15.8 | 15.9 | 2080 | 0.1361
15.9 | 16 | 2080 | 0.13354
16 | 16.1 | 2080 | 0.13106
16.1 | 16.2 | 2080 | 0.12863
16.2 | 16.3 | 2080 | 0.12626
16.3 | 16.4 | 2080 | 0.12395
16.4 | 16.5 | 2080 | 0.1217
16.5 | 16.6 | 2080 | 0.1195
16.6 | 16.7 | 2080 | 0.11735
16.7 | 16.8 | 2080 | 0.11526
16.8 | 16.9 | 2080 | 0.11321
16.9 | 17 | 2080 | 0.11121
17 | 17.1 | 2080 | 0.10926
17.1 | 17.2 | 2080 | 0.10736
17.2 | 17.3 | 2080 | 0.10549
17.3 | 17.4 | 2080 | 0.10368
17.4 | 17.5 | 2080 | 0.1019
17.5 | 17.6 | 2080 | 0.10016
17.6 | 17.7 | 2080 | 0.098464
17.7 | 17.8 | 2080 | 0.096805
17.8 | 17.9 | 2080 | 0.095182
17.9 | 18 | 2080 | 0.093596
18 | 18.1 | 2080 | 0.092045
18.1 | 18.2 | 2080 | 0.090527
18.2 | 18.3 | 2080 | 0.089043
18.3 | 18.4 | 2080 | 0.087592
18.4 | 18.5 | 2080 | 0.086171
18.5 | 18.6 | 2080 | 0.084781
18.6 | 18.7 | 2080 | 0.083421
18.7 | 18.8 | 2080 | 0.08209
18.8 | 18.9 | 2080 | 0.080787
18.9 | 19 | 2080 | 0.079512
19 | 19.1 | 2080 | 0.078263
19.1 | 19.2 | 2080 | 0.07704
19.2 | 19.3 | 2080 | 0.075842
19.3 | 19.4 | 2080 | 0.07467
19.4 | 19.5 | 2080 | 0.073521
19.5 | 19.6 | 2080 | 0.072396
19.6 | 19.7 | 2080 | 0.071293
19.7 | 19.8 | 2080 | 0.070213
19.8 | 19.9 | 2080 | 0.069154
19.9 | 20 | 2080 | 0.068117
21 | 25 | 0 | 0
25 | 50 | 0 | 0