## Sheet1
Wind Speed From | Wind Speed To | Power (Kw) | Cp | 2017-09-01
0 | 1.2 | 0 | 0 | Turbine Make | Suzlon
1.2 | 1.3 | 0 | 0 | Turbine Type | S95
1.3 | 1.4 | 0 | 0 | Cut in Speed | 3.5
1.4 | 1.5 | 0 | 0 | Cut Out Speed | 20
1.5 | 1.6 | 0 | 0 | Rated Speed | 11
1.6 | 1.7 | 0 | 0 | Swept area | 7085
1.7 | 1.8 | 0 | 0 | Air Density | 1.1083
1.8 | 1.9 | 0 | 0
1.9 | 2 | 0 | 0
2 | 2.1 | 0 | 0
2.1 | 2.2 | 0 | 0
2.2 | 2.3 | 0 | 0
2.3 | 2.4 | 0 | 0
2.4 | 2.5 | 0 | 0
2.5 | 2.6 | 0 | 0
2.6 | 2.7 | 0 | 0
2.7 | 2.8 | 0 | 0
2.8 | 2.9 | 0 | 0
2.9 | 3 | 0 | 0
3 | 3.1 | 1 | 0.0094331
3.1 | 3.2 | 2.5 | 0.021373
3.2 | 3.3 | 5.2 | 0.040418
3.3 | 3.4 | 8.1 | 0.057406
3.4 | 3.5 | 12 | 0.077761
3.5 | 3.6 | 16 | 0.095046
3.6 | 3.7 | 21.4 | 0.11682
3.7 | 3.8 | 26.5 | 0.13325
3.8 | 3.9 | 35.3 | 0.16385
3.9 | 4 | 43.2 | 0.18548
4 | 4.1 | 52.3 | 0.20813
4.1 | 4.2 | 67.71 | 0.25022
4.2 | 4.3 | 83.12 | 0.28574
4.3 | 4.4 | 98.53 | 0.31563
4.4 | 4.5 | 113.94 | 0.34067
4.5 | 4.6 | 129.35 | 0.36153
4.6 | 4.7 | 144.76 | 0.37878
4.7 | 4.8 | 160.17 | 0.39292
4.8 | 4.9 | 175.58 | 0.40436
4.9 | 5 | 190.99 | 0.41347
5 | 5.1 | 206.4 | 0.42055
5.1 | 5.2 | 227.25 | 0.43633
5.2 | 5.3 | 248.1 | 0.4494
5.3 | 5.4 | 268.95 | 0.46011
5.4 | 5.5 | 289.8 | 0.46874
5.5 | 5.6 | 310.65 | 0.47555
5.6 | 5.7 | 331.5 | 0.48077
5.7 | 5.8 | 352.35 | 0.48458
5.8 | 5.9 | 373.2 | 0.48716
5.9 | 6 | 394.05 | 0.48867
6 | 6.1 | 414.9 | 0.48922
6.1 | 6.2 | 441.72 | 0.49565
6.2 | 6.3 | 468.54 | 0.50071
6.3 | 6.4 | 495.36 | 0.50456
6.4 | 6.5 | 522.18 | 0.50734
6.5 | 6.6 | 549 | 0.50915
6.6 | 6.7 | 575.82 | 0.51012
6.7 | 6.8 | 602.64 | 0.51033
6.8 | 6.9 | 629.46 | 0.50987
6.9 | 7 | 656.28 | 0.50881
7 | 7.1 | 683.1 | 0.50723
7.1 | 7.2 | 715.79 | 0.50936
7.2 | 7.3 | 748.48 | 0.51074
7.3 | 7.4 | 781.17 | 0.51144
7.4 | 7.5 | 813.86 | 0.51153
7.5 | 7.6 | 846.55 | 0.51108
7.6 | 7.7 | 879.24 | 0.51013
7.7 | 7.8 | 911.93 | 0.50875
7.8 | 7.9 | 944.62 | 0.50698
7.9 | 8 | 977.31 | 0.50486
8 | 8.1 | 1010 | 0.50242
8.1 | 8.2 | 1048.32 | 0.50241
8.2 | 8.3 | 1086.64 | 0.50195
8.3 | 8.4 | 1124.96 | 0.50109
8.4 | 8.5 | 1163.28 | 0.49988
8.5 | 8.6 | 1201.6 | 0.49833
8.6 | 8.7 | 1239.92 | 0.4965
8.7 | 8.8 | 1278.24 | 0.49439
8.8 | 8.9 | 1316.56 | 0.49205
8.9 | 9 | 1354.88 | 0.48949
9 | 9.1 | 1393.2 | 0.48675
9.1 | 9.2 | 1432.65 | 0.48421
9.2 | 9.3 | 1472.1 | 0.48149
9.3 | 9.4 | 1511.55 | 0.47862
9.4 | 9.5 | 1551 | 0.4756
9.5 | 9.6 | 1590.45 | 0.47246
9.6 | 9.7 | 1629.9 | 0.46921
9.7 | 9.8 | 1669.35 | 0.46585
9.8 | 9.9 | 1708.8 | 0.46241
9.9 | 10 | 1748.25 | 0.4589
10 | 10.1 | 1787.7 | 0.45531
10.1 | 10.2 | 1810.56 | 0.44758
10.2 | 10.3 | 1833.42 | 0.44003
10.3 | 10.4 | 1856.28 | 0.43266
10.4 | 10.5 | 1879.14 | 0.42548
10.5 | 10.6 | 1902 | 0.41847
10.6 | 10.7 | 1924.86 | 0.41162
10.7 | 10.8 | 1947.72 | 0.40494
10.8 | 10.9 | 1970.58 | 0.39842
10.9 | 11 | 1993.44 | 0.39205
11 | 11.1 | 2016.3 | 0.38583
11.1 | 11.2 | 2024.31 | 0.37699
11.2 | 11.3 | 2032.32 | 0.36843
11.3 | 11.4 | 2040.33 | 0.36015
11.4 | 11.5 | 2048.34 | 0.35213
11.5 | 11.6 | 2056.35 | 0.34437
11.6 | 11.7 | 2064.36 | 0.33684
11.7 | 11.8 | 2072.37 | 0.32955
11.8 | 11.9 | 2080.38 | 0.32249
11.9 | 12 | 2088.39 | 0.31564
12 | 12.1 | 2096.4 | 0.30899
12.1 | 12.2 | 2098.16 | 0.30165
12.2 | 12.3 | 2099.92 | 0.29454
12.3 | 12.4 | 2100 | 0.28742
12.4 | 12.5 | 2100 | 0.28052
12.5 | 12.6 | 2100 | 0.27385
12.6 | 12.7 | 2100 | 0.26738
12.7 | 12.8 | 2100 | 0.26111
12.8 | 12.9 | 2100 | 0.25504
12.9 | 13 | 2100 | 0.24915
13 | 13.1 | 2100 | 0.24345
13.1 | 13.2 | 2100 | 0.23792
13.2 | 13.3 | 2100 | 0.23255
13.3 | 13.4 | 2100 | 0.22734
13.4 | 13.5 | 2100 | 0.22229
13.5 | 13.6 | 2100 | 0.21739
13.6 | 13.7 | 2100 | 0.21263
13.7 | 13.8 | 2100 | 0.20801
13.8 | 13.9 | 2100 | 0.20352
13.9 | 14 | 2100 | 0.19916
14 | 14.1 | 2100 | 0.19492
14.1 | 14.2 | 2100 | 0.1908
14.2 | 14.3 | 2100 | 0.1868
14.3 | 14.4 | 2100 | 0.18291
14.4 | 14.5 | 2100 | 0.17912
14.5 | 14.6 | 2100 | 0.17544
14.6 | 14.7 | 2100 | 0.17186
14.7 | 14.8 | 2100 | 0.16838
14.8 | 14.9 | 2100 | 0.16499
14.9 | 15 | 2100 | 0.16169
15 | 15.1 | 2100 | 0.15848
15.1 | 15.2 | 2100 | 0.15535
15.2 | 15.3 | 2100 | 0.1523
15.3 | 15.4 | 2100 | 0.14934
15.4 | 15.5 | 2100 | 0.14644
15.5 | 15.6 | 2100 | 0.14363
15.6 | 15.7 | 2100 | 0.14088
15.7 | 15.8 | 2100 | 0.13821
15.8 | 15.9 | 2100 | 0.1356
15.9 | 16 | 2100 | 0.13306
16 | 16.1 | 2100 | 0.13058
16.1 | 16.2 | 2100 | 0.12816
16.2 | 16.3 | 2100 | 0.1258
16.3 | 16.4 | 2100 | 0.1235
16.4 | 16.5 | 2100 | 0.12126
16.5 | 16.6 | 2100 | 0.11907
16.6 | 16.7 | 2100 | 0.11693
16.7 | 16.8 | 2100 | 0.11484
16.8 | 16.9 | 2100 | 0.1128
16.9 | 17 | 2100 | 0.11081
17 | 17.1 | 2100 | 0.10887
17.1 | 17.2 | 2100 | 0.10697
17.2 | 17.3 | 2100 | 0.10511
17.3 | 17.4 | 2100 | 0.1033
17.4 | 17.5 | 2100 | 0.10153
17.5 | 17.6 | 2100 | 0.099798
17.6 | 17.7 | 2100 | 0.098107
17.7 | 17.8 | 2100 | 0.096453
17.8 | 17.9 | 2100 | 0.094837
17.9 | 18 | 2100 | 0.093256
18 | 18.1 | 2100 | 0.09171
18.1 | 18.2 | 2100 | 0.090199
18.2 | 18.3 | 2100 | 0.08872
18.3 | 18.4 | 2100 | 0.087274
18.4 | 18.5 | 2100 | 0.085858
18.5 | 18.6 | 2100 | 0.084474
18.6 | 18.7 | 2100 | 0.083118
18.7 | 18.8 | 2100 | 0.081792
18.8 | 18.9 | 2100 | 0.080494
18.9 | 19 | 2100 | 0.079223
19 | 19.1 | 2100 | 0.077979
19.1 | 19.2 | 2100 | 0.07676
19.2 | 19.3 | 2100 | 0.075567
19.3 | 19.4 | 2100 | 0.074399
19.4 | 19.5 | 2100 | 0.073254
19.5 | 19.6 | 2100 | 0.072133
19.6 | 19.7 | 2100 | 0.071034
19.7 | 19.8 | 2100 | 0.069958
19.8 | 19.9 | 2100 | 0.068903
19.9 | 20 | 2100 | 0.06787
21 | 25 | 0 | 0
25 | 50 | 0 | 0