## Sheet1
Wind Speed From | Wind Speed To | Power (Kw) | Cp | 2017-12-01
0 | 1.2 | 0 | 0 | Turbine Make | Suzlon
1.2 | 1.3 | 0 | 0 | Turbine Type | S95
1.3 | 1.4 | 0 | 0 | Cut in Speed | 3.5
1.4 | 1.5 | 0 | 0 | Cut Out Speed | 20
1.5 | 1.6 | 0 | 0 | Rated Speed | 11
1.6 | 1.7 | 0 | 0 | Swept area | 7085
1.7 | 1.8 | 0 | 0 | Air Density | 1.143
1.8 | 1.9 | 0 | 0
1.9 | 2 | 0 | 0
2 | 2.1 | 0 | 0
2.1 | 2.2 | 0 | 0
2.2 | 2.3 | 0 | 0
2.3 | 2.4 | 0 | 0
2.4 | 2.5 | 0 | 0
2.5 | 2.6 | 0 | 0
2.6 | 2.7 | 0 | 0
2.7 | 2.8 | 0 | 0
2.8 | 2.9 | 0 | 0
2.9 | 3 | 0 | 0
3 | 3.1 | 43 | 0.39333
3.1 | 3.2 | 50 | 0.41451
3.2 | 3.3 | 59 | 0.44469
3.3 | 3.4 | 70.3437 | 0.48343
3.4 | 3.5 | 83.2044 | 0.52283
3.5 | 3.6 | 92.074 | 0.53038
3.6 | 3.7 | 103 | 0.54523
3.7 | 3.8 | 117.6074 | 0.57343
3.8 | 3.9 | 131.4752 | 0.59176
3.9 | 4 | 143.4486 | 0.59725
4 | 4.1 | 158.5589 | 0.61187
4.1 | 4.2 | 173.6692 | 0.62233
4.2 | 4.3 | 188.7795 | 0.6293
4.3 | 4.4 | 203.8897 | 0.63335
4.4 | 4.5 | 219 | 0.63495
4.5 | 4.6 | 233.8649 | 0.63384
4.6 | 4.7 | 247.2589 | 0.62738
4.7 | 4.8 | 263.5568 | 0.62695
4.8 | 4.9 | 279.8548 | 0.62497
4.9 | 5 | 296.1527 | 0.6217
5 | 5.1 | 312.4506 | 0.61734
5.1 | 5.2 | 328.7485 | 0.61208
5.2 | 5.3 | 345.0464 | 0.60606
5.3 | 5.4 | 361.3443 | 0.59944
5.4 | 5.5 | 377.6422 | 0.59231
5.5 | 5.6 | 398.7139 | 0.59187
5.6 | 5.7 | 418.8265 | 0.58901
5.7 | 5.8 | 438.9391 | 0.58537
5.8 | 5.9 | 459.0517 | 0.58107
5.9 | 6 | 479.1644 | 0.57621
6 | 6.1 | 499.277 | 0.57087
6.1 | 6.2 | 519.3896 | 0.56514
6.2 | 6.3 | 539.5022 | 0.55907
6.3 | 6.4 | 559.6149 | 0.55274
6.4 | 6.5 | 579.7275 | 0.54618
6.5 | 6.6 | 599.8401 | 0.53944
6.6 | 6.7 | 619.9527 | 0.53257
6.7 | 6.8 | 640.0654 | 0.5256
6.8 | 6.9 | 660.178 | 0.51854
6.9 | 7 | 694.5965 | 0.5222
7 | 7.1 | 721.25 | 0.51933
7.1 | 7.2 | 745.6443 | 0.51453
7.2 | 7.3 | 770.0385 | 0.50953
7.3 | 7.4 | 794.4328 | 0.50436
7.4 | 7.5 | 818.827 | 0.49906
7.5 | 7.6 | 843.2213 | 0.49364
7.6 | 7.7 | 867.6156 | 0.48813
7.7 | 7.8 | 892.0098 | 0.48256
7.8 | 7.9 | 916.4041 | 0.47693
7.9 | 8 | 940.7983 | 0.47127
8 | 8.1 | 965.1926 | 0.46558
8.1 | 8.2 | 992.9288 | 0.46144
8.2 | 8.3 | 1020.6651 | 0.45719
8.3 | 8.4 | 1048.4013 | 0.45284
8.4 | 8.5 | 1076.1376 | 0.44842
8.5 | 8.6 | 1103.8738 | 0.44393
8.6 | 8.7 | 1131.6101 | 0.43939
8.7 | 8.8 | 1159.3463 | 0.43482
8.8 | 8.9 | 1187.0825 | 0.43021
8.9 | 9 | 1214.8188 | 0.42559
9 | 9.1 | 1242.555 | 0.42096
9.1 | 9.2 | 1270.2913 | 0.41632
9.2 | 9.3 | 1298.0275 | 0.41169
9.3 | 9.4 | 1325.7638 | 0.40707
9.4 | 9.5 | 1353.5 | 0.40246
9.5 | 9.6 | 1376 | 0.39637
9.6 | 9.7 | 1400 | 0.39081
9.7 | 9.8 | 1426 | 0.38588
9.8 | 9.9 | 1454.7 | 0.38172
9.9 | 10 | 1482.8 | 0.37742
10 | 10.1 | 1518.2667 | 0.37497
10.1 | 10.2 | 1538.9 | 0.36889
10.2 | 10.3 | 1560 | 0.36306
10.3 | 10.4 | 1579.7 | 0.35704
10.4 | 10.5 | 1600 | 0.35129
10.5 | 10.6 | 1627.7778 | 0.34728
10.6 | 10.7 | 1655.5556 | 0.3433
10.7 | 10.8 | 1683.3333 | 0.33937
10.8 | 10.9 | 1711.1111 | 0.33547
10.9 | 11 | 1738.8889 | 0.33162
11 | 11.1 | 1766.6667 | 0.32781
11.1 | 11.2 | 1794.4444 | 0.32405
11.2 | 11.3 | 1822.2222 | 0.32033
11.3 | 11.4 | 1850 | 0.31666
11.4 | 11.5 | 1877.7778 | 0.31303
11.5 | 11.6 | 1905.5556 | 0.30944
11.6 | 11.7 | 1933.3333 | 0.3059
11.7 | 11.8 | 1961.1111 | 0.30241
11.8 | 11.9 | 1988.8889 | 0.29896
11.9 | 12 | 2016.6667 | 0.29556
12 | 12.1 | 2044.4444 | 0.2922
12.1 | 12.2 | 2072.2222 | 0.28889
12.2 | 12.3 | 2100 | 0.28562
12.3 | 12.4 | 2100 | 0.27871
12.4 | 12.5 | 2100 | 0.27202
12.5 | 12.6 | 2100 | 0.26555
12.6 | 12.7 | 2100 | 0.25927
12.7 | 12.8 | 2100 | 0.2532
12.8 | 12.9 | 2100 | 0.24731
12.9 | 13 | 2100 | 0.2416
13 | 13.1 | 2100 | 0.23607
13.1 | 13.2 | 2100 | 0.2307
13.2 | 13.3 | 2100 | 0.2255
13.3 | 13.4 | 2100 | 0.22045
13.4 | 13.5 | 2100 | 0.21555
13.5 | 13.6 | 2100 | 0.2108
13.6 | 13.7 | 2100 | 0.20618
13.7 | 13.8 | 2100 | 0.2017
13.8 | 13.9 | 2100 | 0.19735
13.9 | 14 | 2100 | 0.19312
14 | 14.1 | 2100 | 0.18901
14.1 | 14.2 | 2100 | 0.18502
14.2 | 14.3 | 2100 | 0.18114
14.3 | 14.4 | 2100 | 0.17736
14.4 | 14.5 | 2100 | 0.17369
14.5 | 14.6 | 2100 | 0.17012
14.6 | 14.7 | 2100 | 0.16665
14.7 | 14.8 | 2100 | 0.16327
14.8 | 14.9 | 2100 | 0.15999
14.9 | 15 | 2100 | 0.15679
15 | 15.1 | 2100 | 0.15367
15.1 | 15.2 | 2100 | 0.15064
15.2 | 15.3 | 2100 | 0.14769
15.3 | 15.4 | 2100 | 0.14481
15.4 | 15.5 | 2100 | 0.14201
15.5 | 15.6 | 2100 | 0.13928
15.6 | 15.7 | 2100 | 0.13661
15.7 | 15.8 | 2100 | 0.13402
15.8 | 15.9 | 2100 | 0.13149
15.9 | 16 | 2100 | 0.12903
16 | 16.1 | 2100 | 0.12662
16.1 | 16.2 | 2100 | 0.12428
16.2 | 16.3 | 2100 | 0.12199
16.3 | 16.4 | 2100 | 0.11976
16.4 | 16.5 | 2100 | 0.11758
16.5 | 16.6 | 2100 | 0.11546
16.6 | 16.7 | 2100 | 0.11338
16.7 | 16.8 | 2100 | 0.11136
16.8 | 16.9 | 2100 | 0.10938
16.9 | 17 | 2100 | 0.10745
17 | 17.1 | 2100 | 0.10557
17.1 | 17.2 | 2100 | 0.10372
17.2 | 17.3 | 2100 | 0.10193
17.3 | 17.4 | 2100 | 0.10017
17.4 | 17.5 | 2100 | 0.098452
17.5 | 17.6 | 2100 | 0.096774
17.6 | 17.7 | 2100 | 0.095133
17.7 | 17.8 | 2100 | 0.09353
17.8 | 17.9 | 2100 | 0.091963
17.9 | 18 | 2100 | 0.09043
18 | 18.1 | 2100 | 0.088931
18.1 | 18.2 | 2100 | 0.087465
18.2 | 18.3 | 2100 | 0.086031
18.3 | 18.4 | 2100 | 0.084629
18.4 | 18.5 | 2100 | 0.083256
18.5 | 18.6 | 2100 | 0.081914
18.6 | 18.7 | 2100 | 0.080599
18.7 | 18.8 | 2100 | 0.079313
18.8 | 18.9 | 2100 | 0.078054
18.9 | 19 | 2100 | 0.076822
19 | 19.1 | 2100 | 0.075615
19.1 | 19.2 | 2100 | 0.074434
19.2 | 19.3 | 2100 | 0.073277
19.3 | 19.4 | 2100 | 0.072144
19.4 | 19.5 | 2100 | 0.071034
19.5 | 19.6 | 2100 | 0.069947
19.6 | 19.7 | 2100 | 0.068881
19.7 | 19.8 | 2100 | 0.067838
19.8 | 19.9 | 2100 | 0.066815
19.9 | 20 | 2100 | 0.065813
21 | 25 | 0 | 0
25 | 50 | 0 | 0