## MAMA_MOD
Wind Speed From | Wind Speed To | Power (Kw) | Cp
0 | 1.2 | 0 | 0 | Turbine Make | Suzlon
1.2 | 1.3 | 0 | 0 | Turbine Type | S95
1.3 | 1.4 | 0 | 0 | Cut in Speed | 3
1.4 | 1.5 | 0 | 0 | Cut Out Speed | 25
1.5 | 1.6 | 0 | 0 | Rated Speed | 12
1.6 | 1.7 | 0 | 0 | Swept area | 7085
1.7 | 1.8 | 0 | 0 | Air Density | 1.156
1.8 | 1.9 | 0 | 0
1.9 | 2 | 0 | 0
2 | 2.1 | 0 | 0
2.1 | 2.2 | 0 | 0
2.2 | 2.3 | 0 | 0
2.3 | 2.4 | 0 | 0
2.4 | 2.5 | 0 | 0
2.5 | 2.6 | 0 | 0
2.6 | 2.7 | 0 | 0
2.7 | 2.8 | 0 | 0
2.8 | 2.9 | 0 | 0
2.9 | 3 | 0 | 0
3 | 3.1 | 0 | 0
3.1 | 3.2 | 0 | 0
3.2 | 3.3 | 66.8 | 0.45359
3.3 | 3.4 | 24.525 | 0.15227
3.4 | 3.5 | 29.7789 | 0.16949
3.5 | 3.6 | 41.3145 | 0.21609
3.6 | 3.7 | 45.883 | 0.22104
3.7 | 3.8 | 62.0354 | 0.27588
3.8 | 3.9 | 77.0739 | 0.31706
3.9 | 4 | 99.5257 | 0.37948
4 | 4.1 | 114.8511 | 0.40664
4.1 | 4.2 | 132.6611 | 0.43695
4.2 | 4.3 | 151.3198 | 0.46443
4.3 | 4.4 | 165.531 | 0.47419
4.4 | 4.5 | 182.9476 | 0.48992
4.5 | 4.6 | 204.119 | 0.51173
4.6 | 4.7 | 216.6252 | 0.50915
4.7 | 4.8 | 234.5825 | 0.51761
4.8 | 4.9 | 249.3644 | 0.51722
4.9 | 5 | 267.2905 | 0.5218
5 | 5.1 | 287.5202 | 0.52892
5.1 | 5.2 | 302.8273 | 0.52555
5.2 | 5.3 | 321.1948 | 0.52647
5.3 | 5.4 | 338.8898 | 0.52518
5.4 | 5.5 | 357.5 | 0.52435
5.5 | 5.6 | 383.0525 | 0.53226
5.6 | 5.7 | 402.9086 | 0.5309
5.7 | 5.8 | 429.4149 | 0.53706
5.8 | 5.9 | 448.1791 | 0.53251
5.9 | 6 | 470.1631 | 0.53116
6 | 6.1 | 497.2315 | 0.53457
6.1 | 6.2 | 515.1628 | 0.52747
6.2 | 6.3 | 542.7695 | 0.52969
6.3 | 6.4 | 561.8938 | 0.52305
6.4 | 6.5 | 615.0165 | 0.54649
6.5 | 6.6 | 615.0165 | 0.52202
6.6 | 6.7 | 629.5842 | 0.51081
6.7 | 6.8 | 662.9745 | 0.51452
6.8 | 6.9 | 669.6698 | 0.49745
6.9 | 7 | 703.4394 | 0.50045
7 | 7.1 | 726.0905 | 0.49505
7.1 | 7.2 | 757.2715 | 0.49509
7.2 | 7.3 | 767.6849 | 0.48156
7.3 | 7.4 | 799.583 | 0.4815
7.4 | 7.5 | 835.1428 | 0.48307
7.5 | 7.6 | 859.1415 | 0.47759
7.6 | 7.7 | 899.053 | 0.48056
7.7 | 7.8 | 939.8171 | 0.48327
7.8 | 7.9 | 970.8631 | 0.48052
7.9 | 8 | 1000.3638 | 0.47678
8 | 8.1 | 1019.028 | 0.46791
8.1 | 8.2 | 1039.6615 | 0.46013
8.2 | 8.3 | 1080.1739 | 0.46099
8.3 | 8.4 | 1096.4621 | 0.45143
8.4 | 8.5 | 1112.4562 | 0.44204
8.5 | 8.6 | 1166.239 | 0.44743
8.6 | 8.7 | 1204.8323 | 0.44648
8.7 | 8.8 | 1231.9276 | 0.44113
8.8 | 8.9 | 1261.4652 | 0.43665
8.9 | 9 | 1282.0632 | 0.42915
9 | 9.1 | 1298.1905 | 0.42038
9.1 | 9.2 | 1341.5661 | 0.42042
9.2 | 9.3 | 1362.8083 | 0.41345
9.3 | 9.4 | 1393.975 | 0.40955
9.4 | 9.5 | 1426.3663 | 0.40597
9.5 | 9.6 | 1407.3557 | 0.38817
9.6 | 9.7 | 1440.3782 | 0.38512
9.7 | 9.8 | 1496.3819 | 0.38797
9.8 | 9.9 | 1471.2494 | 0.37001
9.9 | 10 | 1527.475 | 0.37274
10 | 10.1 | 1483.3047 | 0.35132
10.1 | 10.2 | 1575.2889 | 0.36224
10.2 | 10.3 | 1487.3894 | 0.33216
10.3 | 10.4 | 1618.5328 | 0.35112
10.4 | 10.5 | 1549.05 | 0.32653
10.5 | 10.6 | 1585.9538 | 0.32494
10.6 | 10.7 | 1594.3333 | 0.31758
10.7 | 10.8 | 1551.8645 | 0.30062
10.8 | 10.9 | 1663.0148 | 0.31336
10.9 | 11 | 1855.0611 | 0.3401
11 | 11.1 | 1682.3267 | 0.30017
11.1 | 11.2 | 1802.3937 | 0.31306
11.2 | 11.3 | 1436.4273 | 0.24293
11.3 | 11.4 | 1812.5167 | 0.29854
11.4 | 11.5 | 1692.68 | 0.27159
11.5 | 11.6 | 1692.68 | 0.26463
11.6 | 11.7 | 1799.7833 | 0.27422
11.7 | 11.8 | 1695.1333 | 0.25176
11.8 | 11.9 | 1872.2 | 0.27111
11.9 | 12 | 1992.475 | 0.28137
12 | 12.1 | 1379.7 | 0.19005
12.1 | 12.2 | 2106.55 | 0.28309
12.2 | 12.3 | 1942.35 | 0.25471
12.3 | 12.4 | 1706.75 | 0.21844
12.4 | 12.5 | 1359.65 | 0.16987
12.5 | 12.6 | 1359.65 | 0.16586
12.6 | 12.7 | 2139.3 | 0.25485
12.7 | 12.8 | 2038.8 | 0.23723
12.8 | 12.9 | 2038.8 | 0.23176
12.9 | 13 | 2043.9 | 0.22702
13 | 13.1 | 2043.9 | 0.22186
13.1 | 13.2 | 2043.9 | 0.21686
13.2 | 13.3 | 2043.9 | 0.212
13.3 | 13.4 | 2043.9 | 0.20729
13.4 | 13.5 | 2043.9 | 0.20272
13.5 | 13.6 | 2043.9 | 0.19828
13.6 | 13.7 | 2043.9 | 0.19397
13.7 | 13.8 | 2043.9 | 0.18978
13.8 | 13.9 | 1275.4 | 0.11589
13.9 | 14 | 1275.4 | 0.11342
14 | 14.1 | 1275.4 | 0.11103
14.1 | 14.2 | 1275.4 | 0.1087
14.2 | 14.3 | 1275.4 | 0.10643
14.3 | 14.4 | 1275.4 | 0.10423
14.4 | 14.5 | 1275.4 | 0.10209
14.5 | 14.6 | 1275.4 | 0.1
14.6 | 14.7 | 1275.4 | 0.097977
14.7 | 14.8 | 1275.4 | 0.096005
14.8 | 14.9 | 1275.4 | 0.094085
14.9 | 15 | 1275.4 | 0.092216
15 | 15.1 | 1275.4 | 0.090396
15.1 | 15.2 | 1275.4 | 0.088623
15.2 | 15.3 | 1275.4 | 0.086897
15.3 | 15.4 | 1275.4 | 0.085215
15.4 | 15.5 | 1275.4 | 0.083576
15.5 | 15.6 | 1275.4 | 0.081979
15.6 | 15.7 | 1275.4 | 0.080423
15.7 | 15.8 | 1275.4 | 0.078905
15.8 | 15.9 | 1275.4 | 0.077426
15.9 | 16 | 1275.4 | 0.075983
16 | 16.1 | 1275.4 | 0.074576
16.1 | 16.2 | 1275.4 | 0.073204
16.2 | 16.3 | 1275.4 | 0.071865
16.3 | 16.4 | 1275.4 | 0.070558
16.4 | 16.5 | 1275.4 | 0.069283
16.5 | 16.6 | 1275.4 | 0.068038
16.6 | 16.7 | 1275.4 | 0.066823
16.7 | 16.8 | 1275.4 | 0.065637
16.8 | 16.9 | 1275.4 | 0.064479
16.9 | 17 | 1275.4 | 0.063348
17 | 17.1 | 1275.4 | 0.062243
17.1 | 17.2 | 1275.4 | 0.061164
17.2 | 17.3 | 1275.4 | 0.060109
17.3 | 17.4 | 1275.4 | 0.059079
17.4 | 17.5 | 1275.4 | 0.058072
17.5 | 17.6 | 1275.4 | 0.057087
17.6 | 17.7 | 1275.4 | 0.056125
17.7 | 17.8 | 1275.4 | 0.055185
17.8 | 17.9 | 1275.4 | 0.054265
17.9 | 18 | 1275.4 | 0.053366
18 | 18.1 | 1275.4 | 0.052486
18.1 | 18.2 | 1275.4 | 0.051625
18.2 | 18.3 | 1275.4 | 0.050784
18.3 | 18.4 | 1275.4 | 0.04996
18.4 | 18.5 | 1275.4 | 0.049154
18.5 | 18.6 | 1275.4 | 0.048366
18.6 | 18.7 | 1275.4 | 0.047594
18.7 | 18.8 | 1275.4 | 0.046839
18.8 | 18.9 | 1275.4 | 0.046099
18.9 | 19 | 1275.4 | 0.045375
19 | 19.1 | 1275.4 | 0.044666
19.1 | 19.2 | 1275.4 | 0.043972
19.2 | 19.3 | 1275.4 | 0.043292
19.3 | 19.4 | 1275.4 | 0.042626
19.4 | 19.5 | 1275.4 | 0.041973
19.5 | 19.6 | 1275.4 | 0.041334
19.6 | 19.7 | 1275.4 | 0.040708
19.7 | 19.8 | 1275.4 | 0.040094
19.8 | 19.9 | 1275.4 | 0.039493
19.9 | 20 | 1275.4 | 0.038903
20 | 25 | 0 | 0
25 | 50 | 0 | 0