## MAMT_STD
Wind Speed From | Wind Speed To | Power (Kw) | Cp
0 | 1.2 | 0 | 0 | Turbine Make | Suzlon
1.2 | 1.3 | 0 | 0 | Turbine Type | S95
1.3 | 1.4 | 0 | 0 | Cut in Speed | 3.5
1.4 | 1.5 | 0 | 0 | Cut Out Speed | 25
1.5 | 1.6 | 0 | 0 | Rated Speed | 11
1.6 | 1.7 | 0 | 0 | Swept area | 7085
1.7 | 1.8 | 0 | 0 | Air Density | 1.225
1.8 | 1.9 | 0 | 0
1.9 | 2 | 0 | 0
2 | 2.1 | 0 | 0
2.1 | 2.2 | 0 | 0
2.2 | 2.3 | 0 | 0
2.3 | 2.4 | 0 | 0
2.4 | 2.5 | 0 | 0
2.5 | 2.6 | 0 | 0
2.6 | 2.7 | 0 | 0
2.7 | 2.8 | 0 | 0
2.8 | 2.9 | 0 | 0
2.9 | 3 | 0 | 0
3 | 3.1 | 0 | 0
3.1 | 3.2 | 0 | 0
3.2 | 3.3 | 0 | 0
3.3 | 3.4 | 0 | 0
3.4 | 3.5 | 1 | 0.011
3.5 | 3.6 | 2.6 | 0.012842
3.6 | 3.7 | 12.54 | 0.057049
3.7 | 3.8 | 22.48 | 0.094406
3.8 | 3.9 | 32.42 | 0.12594
3.9 | 4 | 42.36 | 0.15252
4 | 4.1 | 52.3 | 0.17487
4.1 | 4.2 | 67.71 | 0.2106
4.2 | 4.3 | 83.12 | 0.24091
4.3 | 4.4 | 98.53 | 0.26654
4.4 | 4.5 | 113.94 | 0.28813
4.5 | 4.6 | 129.35 | 0.30623
4.6 | 4.7 | 144.76 | 0.3213
4.7 | 4.8 | 160.17 | 0.33374
4.8 | 4.9 | 175.58 | 0.34391
4.9 | 5 | 190.99 | 0.35209
5 | 5.1 | 206.4 | 0.35855
5.1 | 5.2 | 227.25 | 0.37243
5.2 | 5.3 | 248.1 | 0.38402
5.3 | 5.4 | 268.95 | 0.39359
5.4 | 5.5 | 289.8 | 0.40139
5.5 | 5.6 | 310.65 | 0.40763
5.6 | 5.7 | 341.925 | 0.42546
5.7 | 5.8 | 373.2 | 0.44077
5.8 | 5.9 | 394.05 | 0.44213
5.9 | 6 | 414.9 | 0.44263
6 | 6.1 | 441.72 | 0.44845
6.1 | 6.2 | 468.54 | 0.45303
6.2 | 6.3 | 495.36 | 0.45651
6.3 | 6.4 | 522.18 | 0.45902
6.4 | 6.5 | 575.82 | 0.48317
6.5 | 6.6 | 575.82 | 0.46154
6.6 | 6.7 | 602.64 | 0.46173
6.7 | 6.8 | 629.46 | 0.46131
6.8 | 6.9 | 656.28 | 0.46036
6.9 | 7 | 683.1 | 0.45893
7 | 7.1 | 715.79 | 0.46086
7.1 | 7.2 | 748.48 | 0.4621
7.2 | 7.3 | 781.17 | 0.46273
7.3 | 7.4 | 813.86 | 0.46282
7.4 | 7.5 | 846.55 | 0.46241
7.5 | 7.6 | 879.24 | 0.46155
7.6 | 7.7 | 911.93 | 0.4603
7.7 | 7.8 | 944.62 | 0.4587
7.8 | 7.9 | 977.31 | 0.45678
7.9 | 8 | 1010 | 0.45457
8 | 8.1 | 1048.32 | 0.45456
8.1 | 8.2 | 1086.64 | 0.45415
8.2 | 8.3 | 1124.96 | 0.45337
8.3 | 8.4 | 1163.28 | 0.45227
8.4 | 8.5 | 1201.6 | 0.45088
8.5 | 8.6 | 1239.92 | 0.44921
8.6 | 8.7 | 1278.24 | 0.44731
8.7 | 8.8 | 1316.56 | 0.44519
8.8 | 8.9 | 1354.88 | 0.44288
8.9 | 9 | 1393.2 | 0.44039
9 | 9.1 | 1432.65 | 0.4381
9.1 | 9.2 | 1472.1 | 0.43564
9.2 | 9.3 | 1511.55 | 0.43304
9.3 | 9.4 | 1551 | 0.43031
9.4 | 9.5 | 1590.45 | 0.42747
9.5 | 9.6 | 1629.9 | 0.42452
9.6 | 9.7 | 1669.35 | 0.42149
9.7 | 9.8 | 1708.8 | 0.41838
9.8 | 9.9 | 1748.25 | 0.41519
9.9 | 10 | 1787.7 | 0.41195
10 | 10.1 | 1799 | 0.40237
10.1 | 10.2 | 1810.56 | 0.39316
10.2 | 10.3 | 1833.42 | 0.38664
10.3 | 10.4 | 1856.28 | 0.38027
10.4 | 10.5 | 1879.14 | 0.37406
10.5 | 10.6 | 1902 | 0.368
10.6 | 10.7 | 1924.86 | 0.36208
10.7 | 10.8 | 1947.72 | 0.35629
10.8 | 10.9 | 1970.58 | 0.35065
10.9 | 11 | 1993.44 | 0.34513
11 | 11.1 | 2016.3 | 0.33973
11.1 | 11.2 | 2024.31 | 0.33203
11.2 | 11.3 | 2032.32 | 0.32457
11.3 | 11.4 | 2040.33 | 0.31735
11.4 | 11.5 | 2056.35 | 0.31157
11.5 | 11.6 | 2056.35 | 0.30358
11.6 | 11.7 | 2064.36 | 0.29702
11.7 | 11.8 | 2072.37 | 0.29065
11.8 | 11.9 | 2080.38 | 0.28448
11.9 | 12 | 2088.39 | 0.2785
12 | 12.1 | 2096.4 | 0.27269
12.1 | 12.2 | 2098.16 | 0.26626
12.2 | 12.3 | 2099.92 | 0.26004
12.3 | 12.4 | 2101.68 | 0.25401
12.4 | 12.5 | 2103.44 | 0.24817
12.5 | 12.6 | 2105.2 | 0.24251
12.6 | 12.7 | 2106.96 | 0.23703
12.7 | 12.8 | 2108.72 | 0.23171
12.8 | 12.9 | 2110.48 | 0.22655
12.9 | 13 | 2112.24 | 0.22155
13 | 13.1 | 2114 | 0.21669
13.1 | 13.2 | 2114.22 | 0.21183
13.2 | 13.3 | 2114.44 | 0.20711
13.3 | 13.4 | 2114.66 | 0.20253
13.4 | 13.5 | 2114.88 | 0.19808
13.5 | 13.6 | 2115.1 | 0.19376
13.6 | 13.7 | 2115.32 | 0.18957
13.7 | 13.8 | 2115.54 | 0.1855
13.8 | 13.9 | 2115.76 | 0.18154
13.9 | 14 | 2115.98 | 0.1777
14 | 14.1 | 2116.2 | 0.17396
14.1 | 14.2 | 2116.16 | 0.17031
14.2 | 14.3 | 2116.12 | 0.16676
14.3 | 14.4 | 2116.08 | 0.1633
14.4 | 14.5 | 2116.04 | 0.15995
14.5 | 14.6 | 2116 | 0.15668
14.6 | 14.7 | 2115.96 | 0.1535
14.7 | 14.8 | 2115.92 | 0.15041
14.8 | 14.9 | 2115.88 | 0.1474
14.9 | 15 | 2115.84 | 0.14447
15 | 15.1 | 2115.8 | 0.14161
15.1 | 15.2 | 2115.67 | 0.13883
15.2 | 15.3 | 2115.54 | 0.13611
15.3 | 15.4 | 2115.41 | 0.13347
15.4 | 15.5 | 2115.28 | 0.1309
15.5 | 15.6 | 2115.15 | 0.12839
15.6 | 15.7 | 2115.02 | 0.12594
15.7 | 15.8 | 2114.89 | 0.12356
15.8 | 15.9 | 2114.76 | 0.12123
15.9 | 16 | 2114.63 | 0.11897
16 | 16.1 | 2114.5 | 0.11676
16.1 | 16.2 | 2114.43 | 0.1146
16.2 | 16.3 | 2114.36 | 0.1125
16.3 | 16.4 | 2114.29 | 0.11046
16.4 | 16.5 | 2114.22 | 0.10846
16.5 | 16.6 | 2114.15 | 0.1065
16.6 | 16.7 | 2114.08 | 0.1046
16.7 | 16.8 | 2114.01 | 0.10274
16.8 | 16.9 | 2113.94 | 0.10092
16.9 | 17 | 2113.87 | 0.099148
17 | 17.1 | 2113.8 | 0.097416
17.1 | 17.2 | 2113.54 | 0.095715
17.2 | 17.3 | 2113.28 | 0.094053
17.3 | 17.4 | 2113.02 | 0.092429
17.4 | 17.5 | 2112.76 | 0.090843
17.5 | 17.6 | 2112.5 | 0.089292
17.6 | 17.7 | 2112.24 | 0.087776
17.7 | 17.8 | 2111.98 | 0.086295
17.8 | 17.9 | 2111.72 | 0.084846
17.9 | 18 | 2111.46 | 0.083429
18 | 18.1 | 2111.2 | 0.082044
18.1 | 18.2 | 2111.06 | 0.080694
18.2 | 18.3 | 2110.92 | 0.079373
18.3 | 18.4 | 2110.78 | 0.078081
18.4 | 18.5 | 2110.64 | 0.076816
18.5 | 18.6 | 2110.5 | 0.075579
18.6 | 18.7 | 2110.36 | 0.074368
18.7 | 18.8 | 2110.22 | 0.073183
18.8 | 18.9 | 2110.08 | 0.072022
18.9 | 19 | 2109.94 | 0.070886
19 | 19.1 | 2109.8 | 0.069774
19.1 | 19.2 | 2109.37 | 0.068676
19.2 | 19.3 | 2108.94 | 0.0676
19.3 | 19.4 | 2108.51 | 0.066546
19.4 | 19.5 | 2108.08 | 0.065514
19.5 | 19.6 | 2107.65 | 0.064504
19.6 | 19.7 | 2107.22 | 0.063513
19.7 | 19.8 | 2106.79 | 0.062543
19.8 | 19.9 | 2106.36 | 0.061592
19.9 | 20 | 2105.93 | 0.060661
20 | 25 | 2088 | 0
25 | 50 | 2088 | 0