## rkb_std
Wind Speed From | Wind Speed To | Power (Kw) | Cp
0 | 1.2 | 0 | 0 | Turbine Make | Suzlon
1.2 | 1.3 | 0 | 0 | Turbine Type | S95
1.3 | 1.4 | 0 | 0 | Cut in Speed | 3.5
1.4 | 1.5 | 0 | 0 | Cut Out Speed | 25
1.5 | 1.6 | 0 | 0 | Rated Speed | 11
1.6 | 1.7 | 0 | 0 | Swept area | 7085
1.7 | 1.8 | 0 | 0 | Air Density | 1.1877
1.8 | 1.9 | 0 | 0
1.9 | 2 | 0 | 0
2 | 2.1 | 0 | 0
2.1 | 2.2 | 0 | 0
2.2 | 2.3 | 0 | 0
2.3 | 2.4 | 0 | 0
2.4 | 2.5 | 0 | 0
2.5 | 2.6 | 2 | 0.030423
2.6 | 2.7 | 10 | 0.13523
2.7 | 2.8 | 15 | 0.18113
2.8 | 2.9 | 25 | 0.27068
2.9 | 3 | 32 | 0.31185
3 | 3.1 | 40 | 0.35212
3.1 | 3.2 | 46.4222 | 0.37037
3.2 | 3.3 | 55.3143 | 0.40122
3.3 | 3.4 | 64.7657 | 0.42835
3.4 | 3.5 | 80.2226 | 0.48512
3.5 | 3.6 | 90 | 0.49892
3.6 | 3.7 | 101.6742 | 0.51796
3.7 | 3.8 | 115.7853 | 0.5433
3.8 | 3.9 | 130 | 0.5631
3.9 | 4 | 145.1118 | 0.58143
4 | 4.1 | 160 | 0.5942
4.1 | 4.2 | 175.5246 | 0.60531
4.2 | 4.3 | 190.1728 | 0.61009
4.3 | 4.4 | 205.1652 | 0.61332
4.4 | 4.5 | 222.4877 | 0.62078
4.5 | 4.6 | 240.0885 | 0.62622
4.6 | 4.7 | 257.6894 | 0.62924
4.7 | 4.8 | 275.2903 | 0.63021
4.8 | 4.9 | 292.8912 | 0.62947
4.9 | 5 | 310.4921 | 0.62727
5 | 5.1 | 332 | 0.63128
5.1 | 5.2 | 345.2982 | 0.61869
5.2 | 5.3 | 371.5459 | 0.62805
5.3 | 5.4 | 397.7935 | 0.63507
5.4 | 5.5 | 424.0412 | 0.64006
5.5 | 5.6 | 450.2888 | 0.64327
5.6 | 5.7 | 476.5364 | 0.64495
5.7 | 5.8 | 502.7841 | 0.64528
5.8 | 5.9 | 529.0317 | 0.64445
5.9 | 6 | 555.2794 | 0.64261
6 | 6.1 | 587.401 | 0.64636
6.1 | 6.2 | 613.9138 | 0.64285
6.2 | 6.3 | 640.4266 | 0.63868
6.3 | 6.4 | 666.9393 | 0.63395
6.4 | 6.5 | 693.4521 | 0.62873
6.5 | 6.6 | 719.9649 | 0.62311
6.6 | 6.7 | 746.4776 | 0.61713
6.7 | 6.8 | 772.9904 | 0.61086
6.8 | 6.9 | 799.5032 | 0.60434
6.9 | 7 | 826.0159 | 0.59763
7 | 7.1 | 861.054 | 0.59666
7.1 | 7.2 | 891.2897 | 0.59188
7.2 | 7.3 | 921.5255 | 0.58681
7.3 | 7.4 | 951.7612 | 0.5815
7.4 | 7.5 | 981.997 | 0.57598
7.5 | 7.6 | 1007.0495 | 0.56736
7.6 | 7.7 | 1032.102 | 0.55882
7.7 | 7.8 | 1057.1545 | 0.55037
7.8 | 7.9 | 1082.207 | 0.54202
7.9 | 8 | 1107.1329 | 0.53371
8 | 8.1 | 1132.0588 | 0.52552
8.1 | 8.2 | 1156.9847 | 0.51744
8.2 | 8.3 | 1181.9106 | 0.50949
8.3 | 8.4 | 1206.8365 | 0.50165
8.4 | 8.5 | 1231.7624 | 0.49395
8.5 | 8.6 | 1256.6883 | 0.48636
8.6 | 8.7 | 1281.6143 | 0.47891
8.7 | 8.8 | 1310.8646 | 0.47314
8.8 | 8.9 | 1340.1149 | 0.4674
8.9 | 9 | 1369.3652 | 0.46168
9 | 9.1 | 1384.7679 | 0.45148
9.1 | 9.2 | 1413.7286 | 0.44589
9.2 | 9.3 | 1440.9429 | 0.43982
9.3 | 9.4 | 1468.1571 | 0.43382
9.4 | 9.5 | 1495.3714 | 0.42791
9.5 | 9.6 | 1522.5857 | 0.42209
9.6 | 9.7 | 1549.8 | 0.41634
9.7 | 9.8 | 1577.6042 | 0.41084
9.8 | 9.9 | 1605.4083 | 0.40541
9.9 | 10 | 1633.2125 | 0.40006
10 | 10.1 | 1661.0167 | 0.39479
10.1 | 10.2 | 1688.8208 | 0.38959
10.2 | 10.3 | 1716.625 | 0.38447
10.3 | 10.4 | 1741.0687 | 0.3787
10.4 | 10.5 | 1765.5125 | 0.37305
10.5 | 10.6 | 1789.9562 | 0.36751
10.6 | 10.7 | 1814.4 | 0.36208
10.7 | 10.8 | 1830.1 | 0.35507
10.8 | 10.9 | 1845.8 | 0.34826
10.9 | 11 | 1861.5 | 0.34164
11 | 11.1 | 1871.5333 | 0.3342
11.1 | 11.2 | 1881.5667 | 0.327
11.2 | 11.3 | 1891.6 | 0.32001
11.3 | 11.4 | 1900.6609 | 0.31308
11.4 | 11.5 | 1909.7217 | 0.30637
11.5 | 11.6 | 1918.7826 | 0.29986
11.6 | 11.7 | 1927.8435 | 0.29355
11.7 | 11.8 | 1936.9043 | 0.28744
11.8 | 11.9 | 1945.9652 | 0.2815
11.9 | 12 | 1955.0261 | 0.27574
12 | 12.1 | 1964.087 | 0.27015
12.1 | 12.2 | 1973.1478 | 0.26472
12.2 | 12.3 | 1982.2087 | 0.25945
12.3 | 12.4 | 1991.2696 | 0.25433
12.4 | 12.5 | 2000.3304 | 0.24936
12.5 | 12.6 | 2009.3913 | 0.24453
12.6 | 12.7 | 2018.4522 | 0.23983
12.7 | 12.8 | 2027.513 | 0.23526
12.8 | 12.9 | 2036.5739 | 0.23081
12.9 | 13 | 2045.6348 | 0.22649
13 | 13.1 | 2054.6957 | 0.22228
13.1 | 13.2 | 2063.7565 | 0.21819
13.2 | 13.3 | 2072.8174 | 0.21421
13.3 | 13.4 | 2081.8783 | 0.21033
13.4 | 13.5 | 2090.9391 | 0.20655
13.5 | 13.6 | 2100 | 0.20287
13.6 | 13.7 | 2100 | 0.19842
13.7 | 13.8 | 2100 | 0.19411
13.8 | 13.9 | 2100 | 0.18992
13.9 | 14 | 2100 | 0.18585
14 | 14.1 | 2100 | 0.1819
14.1 | 14.2 | 2100 | 0.17805
14.2 | 14.3 | 2100 | 0.17432
14.3 | 14.4 | 2100 | 0.17069
14.4 | 14.5 | 2100 | 0.16716
14.5 | 14.6 | 2100 | 0.16372
14.6 | 14.7 | 2100 | 0.16038
14.7 | 14.8 | 2100 | 0.15713
14.8 | 14.9 | 2100 | 0.15397
14.9 | 15 | 2100 | 0.15089
15 | 15.1 | 2100 | 0.14789
15.1 | 15.2 | 2100 | 0.14497
15.2 | 15.3 | 2100 | 0.14213
15.3 | 15.4 | 2100 | 0.13936
15.4 | 15.5 | 2100 | 0.13666
15.5 | 15.6 | 2100 | 0.13403
15.6 | 15.7 | 2100 | 0.13147
15.7 | 15.8 | 2100 | 0.12898
15.8 | 15.9 | 2100 | 0.12654
15.9 | 16 | 2100 | 0.12417
16 | 16.1 | 2100 | 0.12186
16.1 | 16.2 | 2100 | 0.1196
16.2 | 16.3 | 2100 | 0.1174
16.3 | 16.4 | 2100 | 0.11525
16.4 | 16.5 | 2100 | 0.11316
16.5 | 16.6 | 2100 | 0.11111
16.6 | 16.7 | 2100 | 0.10912
16.7 | 16.8 | 2100 | 0.10717
16.8 | 16.9 | 2100 | 0.10526
16.9 | 17 | 2100 | 0.10341
17 | 17.1 | 2100 | 0.10159
17.1 | 17.2 | 2100 | 0.099821
17.2 | 17.3 | 2100 | 0.09809
17.3 | 17.4 | 2100 | 0.096399
17.4 | 17.5 | 2100 | 0.094746
17.5 | 17.6 | 2100 | 0.093131
17.6 | 17.7 | 2100 | 0.091553
17.7 | 17.8 | 2100 | 0.09001
17.8 | 17.9 | 2100 | 0.088501
17.9 | 18 | 2100 | 0.087026
18 | 18.1 | 2100 | 0.085584
18.1 | 18.2 | 2100 | 0.084173
18.2 | 18.3 | 2100 | 0.082793
18.3 | 18.4 | 2100 | 0.081444
18.4 | 18.5 | 2100 | 0.080123
18.5 | 18.6 | 2100 | 0.078831
18.6 | 18.7 | 2100 | 0.077566
18.7 | 18.8 | 2100 | 0.076328
18.8 | 18.9 | 2100 | 0.075117
18.9 | 19 | 2100 | 0.073931
19 | 19.1 | 2100 | 0.072769
19.1 | 19.2 | 2100 | 0.071632
19.2 | 19.3 | 2100 | 0.070519
19.3 | 19.4 | 2100 | 0.069429
19.4 | 19.5 | 2100 | 0.06836
19.5 | 19.6 | 2100 | 0.067314
19.6 | 19.7 | 2100 | 0.066289
19.7 | 19.8 | 2100 | 0.065285
19.8 | 19.9 | 2100 | 0.064301
19.9 | 20 | 2100 | 0.063336
20 | 25 | 0 | 0
50 | 0 | 0 | 0