## KALA_STD
Wind Speed From | Wind Speed To | Power (Kw) | Cp
0 | 1.2 | 0 | 0 | Turbine Make | Suzlon
1.2 | 1.3 | 0 | 0 | Turbine Type | S95
1.3 | 1.4 | 0 | 0 | Cut in Speed | 3.5
1.4 | 1.5 | 0 | 0 | Cut Out Speed | 25
1.5 | 1.6 | 0 | 0 | Rated Speed | 11
1.6 | 1.7 | 0 | 0 | Swept area | 7085
1.7 | 1.8 | 0 | 0 | Air Density | 1.1684
1.8 | 1.9 | 0 | 0
1.9 | 2 | 0 | 0
2 | 2.1 | 0 | 0
2.1 | 2.2 | 0 | 0
2.2 | 2.3 | 0 | 0
2.3 | 2.4 | 0 | 0
2.4 | 2.5 | 0 | 0
2.5 | 2.6 | 0 | 0
2.6 | 2.7 | 0 | 0
2.7 | 2.8 | 0 | 0
2.8 | 2.9 | 0 | 0
2.9 | 3 | 0 | 0
3 | 3.1 | 0 | 0
3.1 | 3.2 | 12.795 | 0.10377
3.2 | 3.3 | 27.5258 | 0.20296
3.3 | 3.4 | 45.9652 | 0.30903
3.4 | 3.5 | 66.7903 | 0.41057
3.5 | 3.6 | 86.921 | 0.48982
3.6 | 3.7 | 100.5153 | 0.52052
3.7 | 3.8 | 115.8618 | 0.55265
3.8 | 3.9 | 130.13 | 0.57298
3.9 | 4 | 143.8354 | 0.58585
4 | 4.1 | 162.44 | 0.61323
4.1 | 4.2 | 182.8049 | 0.64084
4.2 | 4.3 | 200.62 | 0.65424
4.3 | 4.4 | 214.5648 | 0.65203
4.4 | 4.5 | 231.9993 | 0.65802
4.5 | 4.6 | 248.8979 | 0.65993
4.6 | 4.7 | 273.1917 | 0.67812
4.7 | 4.8 | 288.812 | 0.6721
4.8 | 4.9 | 309.5219 | 0.67621
4.9 | 5 | 325.5257 | 0.66851
5 | 5.1 | 351.8705 | 0.68012
5.1 | 5.2 | 366.2701 | 0.66712
5.2 | 5.3 | 389.7745 | 0.66976
5.3 | 5.4 | 417.716 | 0.6779
5.4 | 5.5 | 432.0611 | 0.66294
5.5 | 5.6 | 466.5634 | 0.67754
5.6 | 5.7 | 492.7793 | 0.67796
5.7 | 5.8 | 519.0251 | 0.67714
5.8 | 5.9 | 543.9278 | 0.67355
5.9 | 6 | 569.3415 | 0.66978
6 | 6.1 | 600.1085 | 0.67126
6.1 | 6.2 | 627.4491 | 0.66789
6.2 | 6.3 | 657.7051 | 0.66676
6.3 | 6.4 | 683.2869 | 0.66023
6.4 | 6.5 | 730.0398 | 0.67285
6.5 | 6.6 | 749.1856 | 0.65912
6.6 | 6.7 | 790.3797 | 0.66423
6.7 | 6.8 | 829.3627 | 0.66624
6.8 | 6.9 | 859.6786 | 0.66058
6.9 | 7 | 895.3127 | 0.65848
7 | 7.1 | 930.3365 | 0.65533
7.1 | 7.2 | 952.0255 | 0.64267
7.2 | 7.3 | 1000.7263 | 0.64779
7.3 | 7.4 | 1036.4064 | 0.64369
7.4 | 7.5 | 1053.5514 | 0.62817
7.5 | 7.6 | 1090.2955 | 0.62442
7.6 | 7.7 | 1135.0337 | 0.62471
7.7 | 7.8 | 1163.3824 | 0.61569
7.8 | 7.9 | 1180.8301 | 0.6012
7.9 | 8 | 1217.2127 | 0.59648
8 | 8.1 | 1241.2104 | 0.58572
8.1 | 8.2 | 1272.2856 | 0.57842
8.2 | 8.3 | 1323.137 | 0.5798
8.3 | 8.4 | 1339.1762 | 0.56587
8.4 | 8.5 | 1373.021 | 0.5597
8.5 | 8.6 | 1415.0724 | 0.55672
8.6 | 8.7 | 1431.3333 | 0.5437
8.7 | 8.8 | 1452.7723 | 0.53303
8.8 | 8.9 | 1458.7294 | 0.51718
8.9 | 9 | 1513.4389 | 0.51869
9 | 9.1 | 1522.8833 | 0.50472
9.1 | 9.2 | 1543.8113 | 0.49498
9.2 | 9.3 | 1568.2796 | 0.4866
9.3 | 9.4 | 1569.9483 | 0.47157
9.4 | 9.5 | 1597.6348 | 0.46474
9.5 | 9.6 | 1625.3214 | 0.45802
9.6 | 9.7 | 1653.0079 | 0.45141
9.7 | 9.8 | 1680.6944 | 0.44493
9.8 | 9.9 | 1708.3809 | 0.43855
9.9 | 10 | 1736.0674 | 0.43229
10 | 10.1 | 1763.7539 | 0.42614
10.1 | 10.2 | 1791.4405 | 0.4201
10.2 | 10.3 | 1819.127 | 0.41417
10.3 | 10.4 | 1846.8135 | 0.40834
10.4 | 10.5 | 1874.5 | 0.40262
10.5 | 10.6 | 1890.3444 | 0.39454
10.6 | 10.7 | 1928.4429 | 0.3912
10.7 | 10.8 | 1953.3 | 0.38524
10.8 | 10.9 | 1973.1 | 0.37843
10.9 | 11 | 2008.16 | 0.37466
11 | 11.1 | 2018 | 0.36632
11.1 | 11.2 | 2030 | 0.35863
11.2 | 11.3 | 2041 | 0.351
11.3 | 11.4 | 2052 | 0.3436
11.4 | 11.5 | 2062 | 0.33627
11.5 | 11.6 | 2070 | 0.32884
11.6 | 11.7 | 2077 | 0.3215
11.7 | 11.8 | 2083 | 0.31423
11.8 | 11.9 | 2088 | 0.30704
11.9 | 12 | 2092 | 0.29994
12 | 12.1 | 2095 | 0.29292
12.1 | 12.2 | 2097 | 0.28599
12.2 | 12.3 | 2098 | 0.27915
12.3 | 12.4 | 2099 | 0.27253
12.4 | 12.5 | 2100 | 0.26611
12.5 | 12.6 | 2100 | 0.25978
12.6 | 12.7 | 2100 | 0.25364
12.7 | 12.8 | 2100 | 0.2477
12.8 | 12.9 | 2100 | 0.24194
12.9 | 13 | 2100 | 0.23635
13 | 13.1 | 2100 | 0.23094
13.1 | 13.2 | 2100 | 0.22569
13.2 | 13.3 | 2100 | 0.2206
13.3 | 13.4 | 2100 | 0.21566
13.4 | 13.5 | 2100 | 0.21087
13.5 | 13.6 | 2100 | 0.20622
13.6 | 13.7 | 2100 | 0.2017
13.7 | 13.8 | 2100 | 0.19732
13.8 | 13.9 | 2100 | 0.19306
13.9 | 14 | 2100 | 0.18892
14 | 14.1 | 2100 | 0.1849
14.1 | 14.2 | 2100 | 0.181
14.2 | 14.3 | 2100 | 0.1772
14.3 | 14.4 | 2100 | 0.17351
14.4 | 14.5 | 2100 | 0.16992
14.5 | 14.6 | 2100 | 0.16643
14.6 | 14.7 | 2100 | 0.16303
14.7 | 14.8 | 2100 | 0.15973
14.8 | 14.9 | 2100 | 0.15651
14.9 | 15 | 2100 | 0.15338
15 | 15.1 | 2100 | 0.15033
15.1 | 15.2 | 2100 | 0.14737
15.2 | 15.3 | 2100 | 0.14448
15.3 | 15.4 | 2100 | 0.14166
15.4 | 15.5 | 2100 | 0.13892
15.5 | 15.6 | 2100 | 0.13625
15.6 | 15.7 | 2100 | 0.13365
15.7 | 15.8 | 2100 | 0.13111
15.8 | 15.9 | 2100 | 0.12864
15.9 | 16 | 2100 | 0.12622
16 | 16.1 | 2100 | 0.12387
16.1 | 16.2 | 2100 | 0.12158
16.2 | 16.3 | 2100 | 0.11934
16.3 | 16.4 | 2100 | 0.11716
16.4 | 16.5 | 2100 | 0.11503
16.5 | 16.6 | 2100 | 0.11295
16.6 | 16.7 | 2100 | 0.11092
16.7 | 16.8 | 2100 | 0.10894
16.8 | 16.9 | 2100 | 0.10701
16.9 | 17 | 2100 | 0.10512
17 | 17.1 | 2100 | 0.10327
17.1 | 17.2 | 2100 | 0.10147
17.2 | 17.3 | 2100 | 0.099712
17.3 | 17.4 | 2100 | 0.097993
17.4 | 17.5 | 2100 | 0.096313
17.5 | 17.6 | 2100 | 0.094671
17.6 | 17.7 | 2100 | 0.093067
17.7 | 17.8 | 2100 | 0.091498
17.8 | 17.9 | 2100 | 0.089965
17.9 | 18 | 2100 | 0.088465
18 | 18.1 | 2100 | 0.086999
18.1 | 18.2 | 2100 | 0.085565
18.2 | 18.3 | 2100 | 0.084162
18.3 | 18.4 | 2100 | 0.08279
18.4 | 18.5 | 2100 | 0.081448
18.5 | 18.6 | 2100 | 0.080134
18.6 | 18.7 | 2100 | 0.078849
18.7 | 18.8 | 2100 | 0.07759
18.8 | 18.9 | 2100 | 0.076359
18.9 | 19 | 2100 | 0.075153
19 | 19.1 | 2100 | 0.073973
19.1 | 19.2 | 2100 | 0.072817
19.2 | 19.3 | 2100 | 0.071685
19.3 | 19.4 | 2100 | 0.070577
19.4 | 19.5 | 2100 | 0.069491
19.5 | 19.6 | 2100 | 0.068427
19.6 | 19.7 | 2100 | 0.067385
19.7 | 19.8 | 2100 | 0.066364
19.8 | 19.9 | 2100 | 0.065364
19.9 | 20 | 2100 | 0.064383
20 | 25 | 0 | 0
50 | 0 | 0 | 0