## KALA_STD
Wind Speed From | Wind Speed To | Power (Kw) | Cp
0 | 1.2 | 0 | 0 | Turbine Make | Suzlon
1.2 | 1.3 | 0 | 0 | Turbine Type | S95
1.3 | 1.4 | 0 | 0 | Cut in Speed | 3.5
1.4 | 1.5 | 0 | 0 | Cut Out Speed | 25
1.5 | 1.6 | 0 | 0 | Rated Speed | 11
1.6 | 1.7 | 0 | 0 | Swept area | 7085
1.7 | 1.8 | 0 | 0 | Air Density | 1.0954
1.8 | 1.9 | 0 | 0
1.9 | 2 | 0 | 0
2 | 2.1 | 0 | 0
2.1 | 2.2 | 0 | 0
2.2 | 2.3 | 0 | 0
2.3 | 2.4 | 0 | 0
2.4 | 2.5 | 0 | 0
2.5 | 2.6 | 0 | 0
2.6 | 2.7 | 0 | 0
2.7 | 2.8 | 10 | 0.11739
2.8 | 2.9 | 15 | 0.15849
2.9 | 3 | 23.525 | 0.22453
3 | 3.1 | 30 | 0.25951
3.1 | 3.2 | 38.8686 | 0.30568
3.2 | 3.3 | 45.1388 | 0.32369
3.3 | 3.4 | 51.906 | 0.34033
3.4 | 3.5 | 60.4755 | 0.36349
3.5 | 3.6 | 70.2675 | 0.38812
3.6 | 3.7 | 88.0501 | 0.44796
3.7 | 3.8 | 99.4939 | 0.46726
3.8 | 3.9 | 115.34 | 0.50108
3.9 | 4 | 132.7356 | 0.53447
4 | 4.1 | 148.9374 | 0.55689
4.1 | 4.2 | 165.3887 | 0.57527
4.2 | 4.3 | 183.4936 | 0.59475
4.3 | 4.4 | 198.4362 | 0.60032
4.4 | 4.5 | 215.9493 | 0.61071
4.5 | 4.6 | 235.5083 | 0.62352
4.6 | 4.7 | 255.4711 | 0.63411
4.7 | 4.8 | 271.6744 | 0.63306
4.8 | 4.9 | 290.0993 | 0.63544
4.9 | 5 | 308.515 | 0.63604
5 | 5.1 | 329.856 | 0.64081
5.1 | 5.2 | 347.3976 | 0.6367
5.2 | 5.3 | 370.8194 | 0.64188
5.3 | 5.4 | 391.06 | 0.64
5.4 | 5.5 | 414.1219 | 0.64144
5.5 | 5.6 | 436.5495 | 0.6406
5.6 | 5.7 | 457.9644 | 0.63727
5.7 | 5.8 | 481.4551 | 0.6359
5.8 | 5.9 | 505.0552 | 0.63372
5.9 | 6 | 527.7541 | 0.62964
6 | 6.1 | 560.4353 | 0.63629
6.1 | 6.2 | 576.0837 | 0.62291
6.2 | 6.3 | 601.6893 | 0.62011
6.3 | 6.4 | 620 | 0.60949
6.4 | 6.5 | 650 | 0.60995
6.5 | 6.6 | 686.3096 | 0.61518
6.6 | 6.7 | 700.1477 | 0.59991
6.7 | 6.8 | 731.4759 | 0.5995
6.8 | 6.9 | 765.6568 | 0.60063
6.9 | 7 | 784.6438 | 0.58952
7 | 7.1 | 823.3283 | 0.59281
7.1 | 7.2 | 842.3081 | 0.58156
7.2 | 7.3 | 869.0759 | 0.57571
7.3 | 7.4 | 895 | 0.56917
7.4 | 7.5 | 920.8574 | 0.5625
7.5 | 7.6 | 950.9006 | 0.55823
7.6 | 7.7 | 995 | 0.56165
7.7 | 7.8 | 1005.2175 | 0.54588
7.8 | 7.9 | 1036.7434 | 0.54189
7.9 | 8 | 1061.3715 | 0.53421
8 | 8.1 | 1085.1943 | 0.52622
8.1 | 8.2 | 1115.4874 | 0.52136
8.2 | 8.3 | 1153.3563 | 0.51981
8.3 | 8.4 | 1188.4313 | 0.51672
8.4 | 8.5 | 1214.0111 | 0.50943
8.5 | 8.6 | 1228.1799 | 0.4976
8.6 | 8.7 | 1266.1378 | 0.4955
8.7 | 8.8 | 1312.0414 | 0.49615
8.8 | 8.9 | 1334.7433 | 0.48792
8.9 | 9 | 1342.3586 | 0.47452
9 | 9.1 | 1369.1144 | 0.4682
9.1 | 9.2 | 1409.1412 | 0.46635
9.2 | 9.3 | 1435.3048 | 0.45985
9.3 | 9.4 | 1445 | 0.44833
9.4 | 9.5 | 1469.6917 | 0.44175
9.5 | 9.6 | 1475 | 0.42963
9.6 | 9.7 | 1480 | 0.41789
9.7 | 9.8 | 1500 | 0.41071
9.8 | 9.9 | 1540 | 0.40901
9.9 | 10 | 1580 | 0.40717
10 | 10.1 | 1620 | 0.4052
10.1 | 10.2 | 1650 | 0.40068
10.2 | 10.3 | 1700 | 0.40092
10.3 | 10.4 | 1715 | 0.3929
10.4 | 10.5 | 1725.3813 | 0.38409
10.5 | 10.6 | 1750 | 0.37865
10.6 | 10.7 | 1771.3143 | 0.37262
10.7 | 10.8 | 1800 | 0.36823
10.8 | 10.9 | 1832.3269 | 0.36462
10.9 | 11 | 1898.9769 | 0.36767
11 | 11.1 | 1897.925 | 0.35762
11.1 | 11.2 | 1910 | 0.35035
11.2 | 11.3 | 1920 | 0.34291
11.3 | 11.4 | 1941.1167 | 0.33764
11.4 | 11.5 | 1960 | 0.33211
11.5 | 11.6 | 1980 | 0.3269
11.6 | 11.7 | 2000 | 0.3218
11.7 | 11.8 | 2050 | 0.32153
11.8 | 11.9 | 2100 | 0.32114
11.9 | 12 | 2100 | 0.31318
12 | 12.1 | 2100 | 0.30548
12.1 | 12.2 | 2100 | 0.29803
12.2 | 12.3 | 2100 | 0.29082
12.3 | 12.4 | 2100 | 0.28384
12.4 | 12.5 | 2100 | 0.27708
12.5 | 12.6 | 2100 | 0.27054
12.6 | 12.7 | 2100 | 0.2642
12.7 | 12.8 | 2100 | 0.25805
12.8 | 12.9 | 2100 | 0.2521
12.9 | 13 | 2100 | 0.24632
13 | 13.1 | 2100 | 0.24073
13.1 | 13.2 | 2100 | 0.2353
13.2 | 13.3 | 2100 | 0.23003
13.3 | 13.4 | 2100 | 0.22492
13.4 | 13.5 | 2100 | 0.21996
13.5 | 13.6 | 2100 | 0.21514
13.6 | 13.7 | 2100 | 0.21046
13.7 | 13.8 | 2100 | 0.20592
13.8 | 13.9 | 2100 | 0.20151
13.9 | 14 | 2100 | 0.19722
14 | 14.1 | 2100 | 0.19305
14.1 | 14.2 | 2100 | 0.189
14.2 | 14.3 | 2100 | 0.18507
14.3 | 14.4 | 2100 | 0.18124
14.4 | 14.5 | 2100 | 0.17751
14.5 | 14.6 | 2100 | 0.17389
14.6 | 14.7 | 2100 | 0.17037
14.7 | 14.8 | 2100 | 0.16694
14.8 | 14.9 | 2100 | 0.1636
14.9 | 15 | 2100 | 0.16035
15 | 15.1 | 2100 | 0.15718
15.1 | 15.2 | 2100 | 0.1541
15.2 | 15.3 | 2100 | 0.1511
15.3 | 15.4 | 2100 | 0.14817
15.4 | 15.5 | 2100 | 0.14533
15.5 | 15.6 | 2100 | 0.14255
15.6 | 15.7 | 2100 | 0.13984
15.7 | 15.8 | 2100 | 0.1372
15.8 | 15.9 | 2100 | 0.13463
15.9 | 16 | 2100 | 0.13212
16 | 16.1 | 2100 | 0.11676
16.1 | 16.2 | 2100 | 0.1146
16.2 | 16.3 | 2100 | 0.1125
16.3 | 16.4 | 2100 | 0.11046
16.4 | 16.5 | 2100 | 0.10846
16.5 | 16.6 | 2100 | 0.1065
16.6 | 16.7 | 2100 | 0.1046
16.7 | 16.8 | 2100 | 0.10274
16.8 | 16.9 | 2100 | 0.10092
16.9 | 17 | 2100 | 0.099148
17 | 17.1 | 2100 | 0.097416
17.1 | 17.2 | 2100 | 0.095715
17.2 | 17.3 | 2100 | 0.094053
17.3 | 17.4 | 2100 | 0.092429
17.4 | 17.5 | 2100 | 0.090843
17.5 | 17.6 | 2100 | 0.089292
17.6 | 17.7 | 2100 | 0.087776
17.7 | 17.8 | 2100 | 0.086295
17.8 | 17.9 | 2100 | 0.084846
17.9 | 18 | 2100 | 0.083429
18 | 18.1 | 2100 | 0.082044
18.1 | 18.2 | 2100 | 0.080694
18.2 | 18.3 | 2100 | 0.079373
18.3 | 18.4 | 2100 | 0.078081
18.4 | 18.5 | 2100 | 0.076816
18.5 | 18.6 | 2100 | 0.075579
18.6 | 18.7 | 2100 | 0.074368
18.7 | 18.8 | 2100 | 0.073183
18.8 | 18.9 | 2100 | 0.072022
18.9 | 19 | 2100 | 0.070886
19 | 19.1 | 2100 | 0.069774
19.1 | 19.2 | 2100 | 0.068676
19.2 | 19.3 | 2100 | 0.0676
19.3 | 19.4 | 2100 | 0.066546
19.4 | 19.5 | 2100 | 0.065514
19.5 | 19.6 | 2100 | 0.064504
19.6 | 19.7 | 2100 | 0.063513
19.7 | 19.8 | 2100 | 0.062543
19.8 | 19.9 | 2100 | 0.061592
19.9 | 20 | 2100 | 0.060661
20 | 25 | 2100 | 0
25 | 50 | 2100 | 0