## KALA_STD
Wind Speed From | Wind Speed To | Power (Kw) | Cp
0 | 1.2 | 0 | 0 | Turbine Make | Suzlon
1.2 | 1.3 | 0 | 0 | Turbine Type | S95
1.3 | 1.4 | 0 | 0 | Cut in Speed | 3.5
1.4 | 1.5 | 0 | 0 | Cut Out Speed | 25
1.5 | 1.6 | 0 | 0 | Rated Speed | 11
1.6 | 1.7 | 0 | 0 | Swept area | 7085
1.7 | 1.8 | 0 | 0 | Air Density | 1.1122
1.8 | 1.9 | 0 | 0
1.9 | 2 | 0 | 0
2 | 2.1 | 0 | 0
2.1 | 2.2 | 0 | 0
2.2 | 2.3 | 0 | 0
2.3 | 2.4 | 0 | 0
2.4 | 2.5 | 0 | 0
2.5 | 2.6 | 1 | 0.016243
2.6 | 2.7 | 4 | 0.05776
2.7 | 2.8 | 8 | 0.10315
2.8 | 2.9 | 14 | 0.16186
2.9 | 3 | 23 | 0.23934
3 | 3.1 | 35.2412 | 0.33126
3.1 | 3.2 | 45 | 0.38337
3.2 | 3.3 | 53.2627 | 0.41254
3.3 | 3.4 | 68.2039 | 0.48168
3.4 | 3.5 | 79.7045 | 0.51468
3.5 | 3.6 | 96.5637 | 0.57161
3.6 | 3.7 | 106.5329 | 0.57951
3.7 | 3.8 | 120.5313 | 0.60392
3.8 | 3.9 | 140.3584 | 0.6492
3.9 | 4 | 155.1587 | 0.66385
4 | 4.1 | 172.3996 | 0.68367
4.1 | 4.2 | 189.0615 | 0.69621
4.2 | 4.3 | 206.5443 | 0.70754
4.3 | 4.4 | 220.241 | 0.70304
4.4 | 4.5 | 238.454 | 0.71045
4.5 | 4.6 | 256.2409 | 0.71367
4.6 | 4.7 | 279.8058 | 0.72958
4.7 | 4.8 | 293.5204 | 0.71752
4.8 | 4.9 | 319.5527 | 0.73334
4.9 | 5 | 336.0859 | 0.72502
5 | 5.1 | 358.1753 | 0.72723
5.1 | 5.2 | 376.8138 | 0.72095
5.2 | 5.3 | 401.8559 | 0.72535
5.3 | 5.4 | 424.7391 | 0.72407
5.4 | 5.5 | 447.0166 | 0.72049
5.5 | 5.6 | 468.0079 | 0.71393
5.6 | 5.7 | 492.1146 | 0.7112
5.7 | 5.8 | 513.5089 | 0.70374
5.8 | 5.9 | 547.8763 | 0.71267
5.9 | 6 | 570.0884 | 0.70449
6 | 6.1 | 606.1007 | 0.71216
6.1 | 6.2 | 625.6146 | 0.69953
6.2 | 6.3 | 654.6718 | 0.69717
6.3 | 6.4 | 687.6423 | 0.69796
6.4 | 6.5 | 726.029 | 0.70291
6.5 | 6.6 | 759.5414 | 0.70194
6.6 | 6.7 | 784.9765 | 0.69297
6.7 | 6.8 | 820.3274 | 0.69223
6.8 | 6.9 | 850.1151 | 0.68618
6.9 | 7 | 891.9086 | 0.68907
7 | 7.1 | 932.1548 | 0.68973
7.1 | 7.2 | 961.699 | 0.68195
7.2 | 7.3 | 1005.7261 | 0.68386
7.3 | 7.4 | 1043.325 | 0.68067
7.4 | 7.5 | 1057.4413 | 0.66229
7.5 | 7.6 | 1096.5731 | 0.65969
7.6 | 7.7 | 1134.3336 | 0.65582
7.7 | 7.8 | 1151.9507 | 0.6404
7.8 | 7.9 | 1186.4946 | 0.63456
7.9 | 8 | 1213.1049 | 0.62446
8 | 8.1 | 1253.3174 | 0.62127
8.1 | 8.2 | 1293.3417 | 0.61765
8.2 | 8.3 | 1319.6888 | 0.60746
8.3 | 8.4 | 1374.3794 | 0.61004
8.4 | 8.5 | 1380.9212 | 0.59131
8.5 | 8.6 | 1436.9071 | 0.59383
8.6 | 8.7 | 1453.8853 | 0.58013
8.7 | 8.8 | 1491.0975 | 0.57469
8.8 | 8.9 | 1462.6716 | 0.54474
8.9 | 9 | 1509.3087 | 0.54337
9 | 9.1 | 1532.1491 | 0.53341
9.1 | 9.2 | 1538.1 | 0.51802
9.2 | 9.3 | 1590.6339 | 0.51844
9.3 | 9.4 | 1577.9571 | 0.49789
9.4 | 9.5 | 1630.4943 | 0.49822
9.5 | 9.6 | 1655 | 0.48991
9.6 | 9.7 | 1675 | 0.48049
9.7 | 9.8 | 1690 | 0.46996
9.8 | 9.9 | 1710 | 0.46111
9.9 | 10 | 1730.6778 | 0.45269
10 | 10.1 | 1750 | 0.44415
10.1 | 10.2 | 1770 | 0.43601
10.2 | 10.3 | 1790 | 0.4281
10.3 | 10.4 | 1810 | 0.42039
10.4 | 10.5 | 1828 | 0.41244
10.5 | 10.6 | 1844.6 | 0.40441
10.6 | 10.7 | 1854.46 | 0.39517
10.7 | 10.8 | 1867.16 | 0.38683
10.8 | 10.9 | 1890 | 0.38078
10.9 | 11 | 1915 | 0.3753
11 | 11.1 | 1935 | 0.36897
11.1 | 11.2 | 1955 | 0.3628
11.2 | 11.3 | 1972 | 0.35624
11.3 | 11.4 | 1990 | 0.35003
11.4 | 11.5 | 2005 | 0.34347
11.5 | 11.6 | 2018 | 0.33676
11.6 | 11.7 | 2030 | 0.33007
11.7 | 11.8 | 2041 | 0.32342
11.8 | 11.9 | 2052 | 0.31697
11.9 | 12 | 2062 | 0.31055
12 | 12.1 | 2070 | 0.30403
12.1 | 12.2 | 2077 | 0.29756
12.2 | 12.3 | 2083 | 0.29114
12.3 | 12.4 | 2088 | 0.28478
12.4 | 12.5 | 2092 | 0.27847
12.5 | 12.6 | 2095 | 0.27223
12.6 | 12.7 | 2097 | 0.26606
12.7 | 12.8 | 2098 | 0.25995
12.8 | 12.9 | 2099 | 0.25402
12.9 | 13 | 2100 | 0.24828
13 | 13.1 | 2100 | 0.24259
13.1 | 13.2 | 2100 | 0.23708
13.2 | 13.3 | 2100 | 0.23173
13.3 | 13.4 | 2100 | 0.22654
13.4 | 13.5 | 2100 | 0.22151
13.5 | 13.6 | 2100 | 0.21662
13.6 | 13.7 | 2100 | 0.21188
13.7 | 13.8 | 2100 | 0.20727
13.8 | 13.9 | 2100 | 0.2028
13.9 | 14 | 2100 | 0.19846
14 | 14.1 | 2100 | 0.19423
14.1 | 14.2 | 2100 | 0.19013
14.2 | 14.3 | 2100 | 0.18614
14.3 | 14.4 | 2100 | 0.18226
14.4 | 14.5 | 2100 | 0.17849
14.5 | 14.6 | 2100 | 0.17482
14.6 | 14.7 | 2100 | 0.17126
14.7 | 14.8 | 2100 | 0.16779
14.8 | 14.9 | 2100 | 0.16441
14.9 | 15 | 2100 | 0.16112
15 | 15.1 | 2100 | 0.15792
15.1 | 15.2 | 2100 | 0.1548
15.2 | 15.3 | 2100 | 0.15177
15.3 | 15.4 | 2100 | 0.14881
15.4 | 15.5 | 2100 | 0.14593
15.5 | 15.6 | 2100 | 0.14312
15.6 | 15.7 | 2100 | 0.14039
15.7 | 15.8 | 2100 | 0.13772
15.8 | 15.9 | 2100 | 0.13513
15.9 | 16 | 2100 | 0.13259
16 | 16.1 | 2100 | 0.13012
16.1 | 16.2 | 2100 | 0.12771
16.2 | 16.3 | 2100 | 0.12536
16.3 | 16.4 | 2100 | 0.12307
16.4 | 16.5 | 2100 | 0.12083
16.5 | 16.6 | 2100 | 0.11865
16.6 | 16.7 | 2100 | 0.11652
16.7 | 16.8 | 2100 | 0.11443
16.8 | 16.9 | 2100 | 0.1124
16.9 | 17 | 2100 | 0.11042
17 | 17.1 | 2100 | 0.10848
17.1 | 17.2 | 2100 | 0.10659
17.2 | 17.3 | 2100 | 0.10474
17.3 | 17.4 | 2100 | 0.10294
17.4 | 17.5 | 2100 | 0.10117
17.5 | 17.6 | 2100 | 0.099447
17.6 | 17.7 | 2100 | 0.097762
17.7 | 17.8 | 2100 | 0.096114
17.8 | 17.9 | 2100 | 0.094503
17.9 | 18 | 2100 | 0.092928
18 | 18.1 | 2100 | 0.091388
18.1 | 18.2 | 2100 | 0.089882
18.2 | 18.3 | 2100 | 0.088408
18.3 | 18.4 | 2100 | 0.086967
18.4 | 18.5 | 2100 | 0.085557
18.5 | 18.6 | 2100 | 0.084177
18.6 | 18.7 | 2100 | 0.082826
18.7 | 18.8 | 2100 | 0.081505
18.8 | 18.9 | 2100 | 0.080211
18.9 | 19 | 2100 | 0.078944
19 | 19.1 | 2100 | 0.077705
19.1 | 19.2 | 2100 | 0.07649
19.2 | 19.3 | 2100 | 0.075301
19.3 | 19.4 | 2100 | 0.074137
19.4 | 19.5 | 2100 | 0.072996
19.5 | 19.6 | 2100 | 0.071879
19.6 | 19.7 | 2100 | 0.070785
19.7 | 19.8 | 2100 | 0.069712
19.8 | 19.9 | 2100 | 0.068661
19.9 | 20 | 2100 | 0.067631
20 | 25 | 0 | 0
50 | 0 | 0 | 0