## RKB_0419
Wind Speed From | Wind Speed To | Power (Kw) | Cp
0 | 1.2 | 0 | 0 | Turbine Make | Suzlon
1.2 | 1.3 | 0 | 0 | Turbine Type | S95
1.3 | 1.4 | 0 | 0 | Cut in Speed | 3.5
1.4 | 1.5 | 0 | 0 | Cut Out Speed | 25
1.5 | 1.6 | 0 | 0 | Rated Speed | 11
1.6 | 1.7 | 0 | 0 | Swept area | 7085
1.7 | 1.8 | 0 | 0 | Air Density | 1.1128
1.8 | 1.9 | 0 | 0
1.9 | 2 | 0 | 0
2 | 2.1 | 0 | 0
2.1 | 2.2 | 0 | 0
2.2 | 2.3 | 0 | 0
2.3 | 2.4 | 0 | 0
2.4 | 2.5 | 0 | 0
2.5 | 2.6 | 5 | 0.072163
2.6 | 2.7 | 13.1 | 0.16883
2.7 | 2.8 | 21.2 | 0.24498
2.8 | 2.9 | 29.3 | 0.30475
2.9 | 3 | 37.4 | 0.35138
3 | 3.1 | 45.5 | 0.38743
3.1 | 3.2 | 53.6 | 0.41494
3.2 | 3.3 | 67.6512 | 0.47753
3.3 | 3.4 | 75 | 0.48405
3.4 | 3.5 | 84.5779 | 0.5004
3.5 | 3.6 | 97.3618 | 0.52935
3.6 | 3.7 | 116.0415 | 0.58113
3.7 | 3.8 | 129.5341 | 0.59882
3.8 | 3.9 | 141.4824 | 0.60503
3.9 | 4 | 159.9392 | 0.63393
4 | 4.1 | 174.3281 | 0.64162
4.1 | 4.2 | 190.6468 | 0.65275
4.2 | 4.3 | 207.8768 | 0.66323
4.3 | 4.4 | 219.3068 | 0.65307
4.4 | 4.5 | 238.8563 | 0.66491
4.5 | 4.6 | 254.3264 | 0.6628
4.6 | 4.7 | 268.9827 | 0.6572
4.7 | 4.8 | 290.5676 | 0.66648
4.8 | 4.9 | 303.3635 | 0.65409
4.9 | 5 | 328.3083 | 0.66625
5 | 5.1 | 349.62 | 0.66858
5.1 | 5.2 | 368.7993 | 0.66534
5.2 | 5.3 | 392.413 | 0.66862
5.3 | 5.4 | 411.0262 | 0.66215
5.4 | 5.5 | 436.2786 | 0.66518
5.5 | 5.6 | 463.0977 | 0.66892
5.6 | 5.7 | 479.27 | 0.65648
5.7 | 5.8 | 515.087 | 0.66967
5.8 | 5.9 | 541.9396 | 0.66936
5.9 | 6 | 573.1608 | 0.67311
6 | 6.1 | 598.1841 | 0.66851
6.1 | 6.2 | 631.4015 | 0.67204
6.2 | 6.3 | 650.6888 | 0.66011
6.3 | 6.4 | 694.1518 | 0.67171
6.4 | 6.5 | 728.762 | 0.67315
6.5 | 6.6 | 753.3033 | 0.66467
6.6 | 6.7 | 792.6186 | 0.66851
6.7 | 6.8 | 815.9904 | 0.6583
6.8 | 6.9 | 853.533 | 0.65908
6.9 | 7 | 887.9155 | 0.65666
7 | 7.1 | 930.0673 | 0.65918
7.1 | 7.2 | 938.5567 | 0.63786
7.2 | 7.3 | 976.6878 | 0.63687
7.3 | 7.4 | 1023.918 | 0.64097
7.4 | 7.5 | 1037.919 | 0.62409
7.5 | 7.6 | 1075.2412 | 0.62134
7.6 | 7.7 | 1104.6312 | 0.61378
7.7 | 7.8 | 1147.7898 | 0.61354
7.8 | 7.9 | 1165.3348 | 0.59956
7.9 | 8 | 1208.163 | 0.59858
8 | 8.1 | 1237.6802 | 0.59077
8.1 | 8.2 | 1245.0721 | 0.57282
8.2 | 8.3 | 1293.6957 | 0.57394
8.3 | 8.4 | 1339.9235 | 0.57347
8.4 | 8.5 | 1350.7384 | 0.55793
8.5 | 8.6 | 1394.822 | 0.55627
8.6 | 8.7 | 1385.1904 | 0.5336
8.7 | 8.8 | 1429.3238 | 0.53204
8.8 | 8.9 | 1453.3842 | 0.52297
8.9 | 9 | 1474.0529 | 0.51292
9 | 9.1 | 1540.1914 | 0.51846
9.1 | 9.2 | 1555.7221 | 0.5068
9.2 | 9.3 | 1547.9931 | 0.48819
9.3 | 9.4 | 1604.3484 | 0.48998
9.4 | 9.5 | 1625.7811 | 0.48101
9.5 | 9.6 | 1669.981 | 0.47881
9.6 | 9.7 | 1714.181 | 0.47644
9.7 | 9.8 | 1724.9757 | 0.46491
9.8 | 9.9 | 1735.7704 | 0.45379
9.9 | 10 | 1744.475 | 0.44252
10 | 10.1 | 1771.4429 | 0.43614
10.1 | 10.2 | 1789.975 | 0.42787
10.2 | 10.3 | 1815.8104 | 0.42153
10.3 | 10.4 | 1841.6458 | 0.41531
10.4 | 10.5 | 1867.4812 | 0.40922
10.5 | 10.6 | 1893.3167 | 0.40325
10.6 | 10.7 | 1919.1521 | 0.3974
10.7 | 10.8 | 1944.9875 | 0.39166
10.8 | 10.9 | 1970.8229 | 0.38604
10.9 | 11 | 1996.6583 | 0.38053
11 | 11.1 | 2022.4938 | 0.37513
11.1 | 11.2 | 2048.3292 | 0.36984
11.2 | 11.3 | 2074.1646 | 0.36465
11.3 | 11.4 | 2100 | 0.35956
11.4 | 11.5 | 2100 | 0.35026
11.5 | 11.6 | 2100 | 0.34128
11.6 | 11.7 | 2100 | 0.3326
11.7 | 11.8 | 2100 | 0.32422
11.8 | 11.9 | 2100 | 0.31611
11.9 | 12 | 2100 | 0.30828
12 | 12.1 | 2100 | 0.3007
12.1 | 12.2 | 2100 | 0.29336
12.2 | 12.3 | 2100 | 0.28627
12.3 | 12.4 | 2100 | 0.2794
12.4 | 12.5 | 2100 | 0.27274
12.5 | 12.6 | 2100 | 0.2663
12.6 | 12.7 | 2100 | 0.26006
12.7 | 12.8 | 2100 | 0.25401
12.8 | 12.9 | 2100 | 0.24815
12.9 | 13 | 2100 | 0.24247
13 | 13.1 | 2100 | 0.23696
13.1 | 13.2 | 2100 | 0.23161
13.2 | 13.3 | 2100 | 0.22643
13.3 | 13.4 | 2100 | 0.2214
13.4 | 13.5 | 2100 | 0.21651
13.5 | 13.6 | 2100 | 0.21177
13.6 | 13.7 | 2100 | 0.20717
13.7 | 13.8 | 2100 | 0.2027
13.8 | 13.9 | 2100 | 0.19835
13.9 | 14 | 2100 | 0.19413
14 | 14.1 | 2100 | 0.19003
14.1 | 14.2 | 2100 | 0.18605
14.2 | 14.3 | 2100 | 0.18217
14.3 | 14.4 | 2100 | 0.1784
14.4 | 14.5 | 2100 | 0.17474
14.5 | 14.6 | 2100 | 0.17117
14.6 | 14.7 | 2100 | 0.1677
14.7 | 14.8 | 2100 | 0.16432
14.8 | 14.9 | 2100 | 0.16104
14.9 | 15 | 2100 | 0.15784
15 | 15.1 | 2100 | 0.15472
15.1 | 15.2 | 2100 | 0.15169
15.2 | 15.3 | 2100 | 0.14873
15.3 | 15.4 | 2100 | 0.14586
15.4 | 15.5 | 2100 | 0.14305
15.5 | 15.6 | 2100 | 0.14032
15.6 | 15.7 | 2100 | 0.13765
15.7 | 15.8 | 2100 | 0.13506
15.8 | 15.9 | 2100 | 0.13252
15.9 | 16 | 2100 | 0.13005
16 | 16.1 | 2100 | 0.12765
16.1 | 16.2 | 2100 | 0.1253
16.2 | 16.3 | 2100 | 0.123
16.3 | 16.4 | 2100 | 0.12077
16.4 | 16.5 | 2100 | 0.11859
16.5 | 16.6 | 2100 | 0.11646
16.6 | 16.7 | 2100 | 0.11438
16.7 | 16.8 | 2100 | 0.11235
16.8 | 16.9 | 2100 | 0.11036
16.9 | 17 | 2100 | 0.10843
17 | 17.1 | 2100 | 0.10654
17.1 | 17.2 | 2100 | 0.10469
17.2 | 17.3 | 2100 | 0.10288
17.3 | 17.4 | 2100 | 0.10112
17.4 | 17.5 | 2100 | 0.099396
17.5 | 17.6 | 2100 | 0.097712
17.6 | 17.7 | 2100 | 0.096065
17.7 | 17.8 | 2100 | 0.094455
17.8 | 17.9 | 2100 | 0.092881
17.9 | 18 | 2100 | 0.091341
18 | 18.1 | 2100 | 0.089836
18.1 | 18.2 | 2100 | 0.088363
18.2 | 18.3 | 2100 | 0.086922
18.3 | 18.4 | 2100 | 0.085513
18.4 | 18.5 | 2100 | 0.084134
18.5 | 18.6 | 2100 | 0.082784
18.6 | 18.7 | 2100 | 0.081463
18.7 | 18.8 | 2100 | 0.08017
18.8 | 18.9 | 2100 | 0.078904
18.9 | 19 | 2100 | 0.077665
19 | 19.1 | 2100 | 0.076451
19.1 | 19.2 | 2100 | 0.075263
19.2 | 19.3 | 2100 | 0.074099
19.3 | 19.4 | 2100 | 0.072959
19.4 | 19.5 | 2100 | 0.071842
19.5 | 19.6 | 2100 | 0.070748
19.6 | 19.7 | 2100 | 0.069676
19.7 | 19.8 | 2100 | 0.068626
19.8 | 19.9 | 2100 | 0.067597
19.9 | 20 | 0 | 0
20 | 25 | 0 | 0
50 | 0 | 0 | 0