## KALA_STD
Wind Speed From | Wind Speed To | Power (Kw) | Cp
0 | 1.2 | 0 | 0 | Turbine Make | Suzlon
1.2 | 1.3 | 0 | 0 | Turbine Type | S95
1.3 | 1.4 | 0 | 0 | Cut in Speed | 3.5
1.4 | 1.5 | 0 | 0 | Cut Out Speed | 25
1.5 | 1.6 | 0 | 0 | Rated Speed | 11
1.6 | 1.7 | 0 | 0 | Swept area | 7085
1.7 | 1.8 | 0 | 0 | Air Density | 1.0889
1.8 | 1.9 | 0 | 0
1.9 | 2 | 0 | 0
2 | 2.1 | 0 | 0
2.1 | 2.2 | 0 | 0
2.2 | 2.3 | 0 | 0
2.3 | 2.4 | 0 | 0
2.4 | 2.5 | 0 | 0
2.5 | 2.6 | 0 | 0
2.6 | 2.7 | 0 | 0
2.7 | 2.8 | 5 | 0.065856
2.8 | 2.9 | 10 | 0.1181
2.9 | 3 | 15 | 0.15945
3 | 3.1 | 20 | 0.19204
3.1 | 3.2 | 26.6 | 0.23148
3.2 | 3.3 | 33.3691 | 0.26401
3.3 | 3.4 | 40.3514 | 0.29109
3.4 | 3.5 | 51.5281 | 0.33988
3.5 | 3.6 | 63 | 0.38094
3.6 | 3.7 | 74.5688 | 0.41435
3.7 | 3.8 | 91.4649 | 0.46813
3.8 | 3.9 | 105 | 0.49609
3.9 | 4 | 119 | 0.52008
4 | 4.1 | 133.2927 | 0.53994
4.1 | 4.2 | 148.0273 | 0.55681
4.2 | 4.3 | 165 | 0.57737
4.3 | 4.4 | 183.2197 | 0.59743
4.4 | 4.5 | 200 | 0.60868
4.5 | 4.6 | 217 | 0.61736
4.6 | 4.7 | 234 | 0.62325
4.7 | 4.8 | 251 | 0.62676
4.8 | 4.9 | 269.1854 | 0.63102
4.9 | 5 | 290 | 0.63904
5 | 5.1 | 312.082 | 0.64726
5.1 | 5.2 | 331.8185 | 0.6485
5.2 | 5.3 | 353 | 0.65085
5.3 | 5.4 | 375 | 0.65301
5.4 | 5.5 | 396 | 0.65198
5.5 | 5.6 | 418.6342 | 0.65233
5.6 | 5.7 | 444 | 0.65545
5.7 | 5.8 | 470.1565 | 0.65817
5.8 | 5.9 | 497 | 0.66037
5.9 | 6 | 524 | 0.66144
6 | 6.1 | 552 | 0.66253
6.1 | 6.2 | 579.5443 | 0.66193
6.2 | 6.3 | 611 | 0.66464
6.3 | 6.4 | 642.9908 | 0.66666
6.4 | 6.5 | 675 | 0.66755
6.5 | 6.6 | 707.2411 | 0.66764
6.6 | 6.7 | 736 | 0.66369
6.7 | 6.8 | 766.0406 | 0.66031
6.8 | 6.9 | 793.7717 | 0.65447
6.9 | 7 | 829 | 0.65422
7 | 7.1 | 864 | 0.65304
7.1 | 7.2 | 899.8452 | 0.65179
7.2 | 7.3 | 935 | 0.64943
7.3 | 7.4 | 970.3228 | 0.64664
7.4 | 7.5 | 1003 | 0.64169
7.5 | 7.6 | 1035.7051 | 0.63646
7.6 | 7.7 | 1061.7711 | 0.62706
7.7 | 7.8 | 1094 | 0.62125
7.8 | 7.9 | 1128 | 0.61623
7.9 | 8 | 1161 | 0.61048
8 | 8.1 | 1194.5232 | 0.60484
8.1 | 8.2 | 1226 | 0.59807
8.2 | 8.3 | 1258 | 0.5915
8.3 | 8.4 | 1290.8714 | 0.58528
8.4 | 8.5 | 1328 | 0.58087
8.5 | 8.6 | 1366.7067 | 0.57695
8.6 | 8.7 | 1383.061 | 0.56372
8.7 | 8.8 | 1422 | 0.55983
8.8 | 8.9 | 1462 | 0.55618
8.9 | 9 | 1502.0576 | 0.55238
9 | 9.1 | 1524.1395 | 0.54202
9.1 | 9.2 | 1561 | 0.53703
9.2 | 9.3 | 1598.9161 | 0.53233
9.3 | 9.4 | 1625 | 0.52375
9.4 | 9.5 | 1652.5512 | 0.51581
9.5 | 9.6 | 1663 | 0.50285
9.6 | 9.7 | 1675.0175 | 0.49082
9.7 | 9.8 | 1713 | 0.48659
9.8 | 9.9 | 1752.1604 | 0.48263
9.9 | 10 | 1763 | 0.47105
10 | 10.1 | 1774.4042 | 0.46001
10.1 | 10.2 | 1788 | 0.44991
10.2 | 10.3 | 1802.1022 | 0.44025
10.3 | 10.4 | 1812 | 0.4299
10.4 | 10.5 | 1822 | 0.41992
10.5 | 10.6 | 1832 | 0.41028
10.6 | 10.7 | 1842 | 0.40095
10.7 | 10.8 | 1853 | 0.39214
10.8 | 10.9 | 1863.3 | 0.38347
10.9 | 11 | 1893 | 0.37896
11 | 11.1 | 1924 | 0.37475
11.1 | 11.2 | 1954 | 0.3704
11.2 | 11.3 | 1985 | 0.36629
11.3 | 11.4 | 2016.05 | 0.36223
11.4 | 11.5 | 2025 | 0.35435
11.5 | 11.6 | 2034 | 0.34672
11.6 | 11.7 | 2044 | 0.33949
11.7 | 11.8 | 2053 | 0.33231
11.8 | 11.9 | 2062 | 0.32536
11.9 | 12 | 2072 | 0.31876
12 | 12.1 | 2081 | 0.31221
12.1 | 12.2 | 2090 | 0.30585
12.2 | 12.3 | 2100 | 0.29982
12.3 | 12.4 | 2100 | 0.29256
12.4 | 12.5 | 2100 | 0.28554
12.5 | 12.6 | 2100 | 0.27875
12.6 | 12.7 | 2100 | 0.27216
12.7 | 12.8 | 2100 | 0.26578
12.8 | 12.9 | 2100 | 0.2596
12.9 | 13 | 2100 | 0.25361
13 | 13.1 | 2100 | 0.2478
13.1 | 13.2 | 2100 | 0.24217
13.2 | 13.3 | 2100 | 0.23671
13.3 | 13.4 | 2100 | 0.23141
13.4 | 13.5 | 2100 | 0.22627
13.5 | 13.6 | 2100 | 0.22128
13.6 | 13.7 | 2100 | 0.21643
13.7 | 13.8 | 2100 | 0.21173
13.8 | 13.9 | 2100 | 0.20716
13.9 | 14 | 2100 | 0.20272
14 | 14.1 | 2100 | 0.19841
14.1 | 14.2 | 2100 | 0.19421
14.2 | 14.3 | 2100 | 0.19014
14.3 | 14.4 | 2100 | 0.18618
14.4 | 14.5 | 2100 | 0.18233
14.5 | 14.6 | 2100 | 0.17858
14.6 | 14.7 | 2100 | 0.17494
14.7 | 14.8 | 2100 | 0.17139
14.8 | 14.9 | 2100 | 0.16794
14.9 | 15 | 2100 | 0.16458
15 | 15.1 | 2100 | 0.16131
15.1 | 15.2 | 2100 | 0.15813
15.2 | 15.3 | 2100 | 0.15503
15.3 | 15.4 | 2100 | 0.15201
15.4 | 15.5 | 2100 | 0.14906
15.5 | 15.6 | 2100 | 0.1462
15.6 | 15.7 | 2100 | 0.1434
15.7 | 15.8 | 2100 | 0.14068
15.8 | 15.9 | 2100 | 0.13803
15.9 | 16 | 2100 | 0.13544
16 | 16.1 | 2100 | 0.13292
16.1 | 16.2 | 2100 | 0.13045
16.2 | 16.3 | 2100 | 0.12805
16.3 | 16.4 | 2100 | 0.12571
16.4 | 16.5 | 2100 | 0.12343
16.5 | 16.6 | 2100 | 0.1212
16.6 | 16.7 | 2100 | 0.11902
16.7 | 16.8 | 2100 | 0.11689
16.8 | 16.9 | 2100 | 0.11482
16.9 | 17 | 2100 | 0.11279
17 | 17.1 | 2100 | 0.11081
17.1 | 17.2 | 2100 | 0.10888
17.2 | 17.3 | 2100 | 0.10699
17.3 | 17.4 | 2100 | 0.10515
17.4 | 17.5 | 2100 | 0.10335
17.5 | 17.6 | 2100 | 0.10158
17.6 | 17.7 | 2100 | 0.099862
17.7 | 17.8 | 2100 | 0.098179
17.8 | 17.9 | 2100 | 0.096533
17.9 | 18 | 2100 | 0.094924
18 | 18.1 | 2100 | 0.093351
18.1 | 18.2 | 2100 | 0.091812
18.2 | 18.3 | 2100 | 0.090307
18.3 | 18.4 | 2100 | 0.088835
18.4 | 18.5 | 2100 | 0.087394
18.5 | 18.6 | 2100 | 0.085985
18.6 | 18.7 | 2100 | 0.084605
18.7 | 18.8 | 2100 | 0.083255
18.8 | 18.9 | 2100 | 0.081934
18.9 | 19 | 2100 | 0.08064
19 | 19.1 | 2100 | 0.079374
19.1 | 19.2 | 2100 | 0.078134
19.2 | 19.3 | 2100 | 0.076919
19.3 | 19.4 | 2100 | 0.07573
19.4 | 19.5 | 2100 | 0.074565
19.5 | 19.6 | 2100 | 0.073423
19.6 | 19.7 | 2100 | 0.072305
19.7 | 19.8 | 2100 | 0.07121
19.8 | 19.9 | 2100 | 0.070136
19.9 | 20 | 2100 | 0.069084
20 | 25 | 0 | 0
50 | 0 | 0 | 0