## KALA_STD
Wind Speed From | Wind Speed To | Power (Kw) | Cp
0 | 1.2 | 0 | 0 | Turbine Make | Suzlon
1.2 | 1.3 | 0 | 0 | Turbine Type | S95
1.3 | 1.4 | 0 | 0 | Cut in Speed | 3.5
1.4 | 1.5 | 0 | 0 | Cut Out Speed | 25
1.5 | 1.6 | 0 | 0 | Rated Speed | 11
1.6 | 1.7 | 0 | 0 | Swept area | 7085
1.7 | 1.8 | 0 | 0 | Air Density | 1.0946
1.8 | 1.9 | 0 | 0
1.9 | 2 | 0 | 0
2 | 2.1 | 0 | 0
2.1 | 2.2 | 0 | 0
2.2 | 2.3 | 0 | 0
2.3 | 2.4 | 0 | 0
2.4 | 2.5 | 0 | 0
2.5 | 2.6 | 3.9468 | 0.065142
2.6 | 2.7 | 7.8936 | 0.11582
2.7 | 2.8 | 15.7872 | 0.20685
2.8 | 2.9 | 23.6808 | 0.2782
2.9 | 3 | 31.5744 | 0.33387
3 | 3.1 | 37.5735 | 0.35888
3.1 | 3.2 | 42.7886 | 0.37041
3.2 | 3.3 | 51.3341 | 0.40401
3.3 | 3.4 | 59.5201 | 0.42713
3.4 | 3.5 | 67.2581 | 0.44131
3.5 | 3.6 | 75.7843 | 0.45584
3.6 | 3.7 | 85.7968 | 0.47424
3.7 | 3.8 | 95.128 | 0.48433
3.8 | 3.9 | 106.26 | 0.49941
3.9 | 4 | 117.392 | 0.51036
4 | 4.1 | 129.536 | 0.52197
4.1 | 4.2 | 142.1392 | 0.53186
4.2 | 4.3 | 152.5763 | 0.5311
4.3 | 4.4 | 164.7213 | 0.53429
4.4 | 4.5 | 178.614 | 0.54074
4.5 | 4.6 | 190.3568 | 0.53872
4.6 | 4.7 | 206.6001 | 0.54738
4.7 | 4.8 | 219.6783 | 0.54567
4.8 | 4.9 | 232.9135 | 0.54313
4.9 | 5 | 249.255 | 0.54637
5 | 5.1 | 263.9151 | 0.54449
5.1 | 5.2 | 277.451 | 0.5394
5.2 | 5.3 | 292.658 | 0.53677
5.3 | 5.4 | 309.4553 | 0.53605
5.4 | 5.5 | 329.2664 | 0.53926
5.5 | 5.6 | 341.9372 | 0.53002
5.6 | 5.7 | 363.1162 | 0.53323
5.7 | 5.8 | 383.2834 | 0.53374
5.8 | 5.9 | 403.1277 | 0.53284
5.9 | 6 | 425.1881 | 0.5339
6 | 6.1 | 445.0334 | 0.53134
6.1 | 6.2 | 464.6818 | 0.52796
6.2 | 6.3 | 488.2565 | 0.52833
6.3 | 6.4 | 512.9856 | 0.52908
6.4 | 6.5 | 537.3335 | 0.52861
6.5 | 6.6 | 558.4881 | 0.52446
6.6 | 6.7 | 584.708 | 0.5245
6.7 | 6.8 | 610.9975 | 0.5239
6.8 | 6.9 | 636.0395 | 0.52167
6.9 | 7 | 660.4551 | 0.51848
7 | 7.1 | 686.7042 | 0.51631
7.1 | 7.2 | 710.4684 | 0.51192
7.2 | 7.3 | 736.6754 | 0.50899
7.3 | 7.4 | 757.9588 | 0.50247
7.4 | 7.5 | 786.528 | 0.50056
7.5 | 7.6 | 809.43 | 0.4948
7.6 | 7.7 | 836.0544 | 0.49117
7.7 | 7.8 | 866.9247 | 0.48972
7.8 | 7.9 | 885.7385 | 0.48134
7.9 | 8 | 915.1269 | 0.47867
8 | 8.1 | 940.8636 | 0.47391
8.1 | 8.2 | 975.0004 | 0.47313
8.2 | 8.3 | 995.7876 | 0.46576
8.3 | 8.4 | 1028.4335 | 0.46385
8.4 | 8.5 | 1045.9947 | 0.45512
8.5 | 8.6 | 1076.6036 | 0.4521
8.6 | 8.7 | 1106.0722 | 0.44846
8.7 | 8.8 | 1130.3861 | 0.44269
8.8 | 8.9 | 1145.2019 | 0.43338
8.9 | 9 | 1179.1446 | 0.43135
9 | 9.1 | 1203.6217 | 0.42579
9.1 | 9.2 | 1223.2709 | 0.41863
9.2 | 9.3 | 1228.8035 | 0.40696
9.3 | 9.4 | 1267.106 | 0.40626
9.4 | 9.5 | 1274.2832 | 0.39566
9.5 | 9.6 | 1304.2927 | 0.39232
9.6 | 9.7 | 1338.5256 | 0.39016
9.7 | 9.8 | 1352.7214 | 0.38223
9.8 | 9.9 | 1367.4227 | 0.37468
9.9 | 10 | 1404.6202 | 0.37333
10 | 10.1 | 1424.0343 | 0.36724
10.1 | 10.2 | 1415.1601 | 0.35422
10.2 | 10.3 | 1435.7694 | 0.34891
10.3 | 10.4 | 1450.5192 | 0.34233
10.4 | 10.5 | 1470.2256 | 0.33707
10.5 | 10.6 | 1489.932 | 0.33192
10.6 | 10.7 | 1509.6385 | 0.32688
10.7 | 10.8 | 1529.3449 | 0.32195
10.8 | 10.9 | 1549.0513 | 0.31712
10.9 | 11 | 1568.7578 | 0.3124
11 | 11.1 | 1588.4642 | 0.30778
11.1 | 11.2 | 1608.1706 | 0.30325
11.2 | 11.3 | 1627.8771 | 0.29881
11.3 | 11.4 | 1647.5835 | 0.29447
11.4 | 11.5 | 1670.5182 | 0.29078
11.5 | 11.6 | 1693.4529 | 0.28715
11.6 | 11.7 | 1716.3876 | 0.28358
11.7 | 11.8 | 1739.3223 | 0.28006
11.8 | 11.9 | 1762.257 | 0.2766
11.9 | 12 | 1785.1917 | 0.2732
12 | 12.1 | 1808.1265 | 0.26985
12.1 | 12.2 | 1831.0612 | 0.26655
12.2 | 12.3 | 1853.9959 | 0.26331
12.3 | 12.4 | 1876.9306 | 0.26012
12.4 | 12.5 | 1899.8653 | 0.25698
12.5 | 12.6 | 1922.8 | 0.25389
12.6 | 12.7 | 1943.04 | 0.2505
12.7 | 12.8 | 1958.22 | 0.24654
12.8 | 12.9 | 1968.34 | 0.24205
12.9 | 13 | 1983.52 | 0.23829
13 | 13.1 | 1990.7486 | 0.23368
13.1 | 13.2 | 1997.9771 | 0.2292
13.2 | 13.3 | 2005.2057 | 0.22484
13.3 | 13.4 | 2012.4343 | 0.2206
13.4 | 13.5 | 2019.6629 | 0.21647
13.5 | 13.6 | 2026.8914 | 0.21245
13.6 | 13.7 | 2034.12 | 0.20854
13.7 | 13.8 | 2041.3486 | 0.20473
13.8 | 13.9 | 2048.5771 | 0.20102
13.9 | 14 | 2052.8571 | 0.19713
14 | 14.1 | 2052.8571 | 0.19293
14.1 | 14.2 | 2052.8571 | 0.18886
14.2 | 14.3 | 2052.8571 | 0.1849
14.3 | 14.4 | 2052.8571 | 0.18104
14.4 | 14.5 | 2052.8571 | 0.1773
14.5 | 14.6 | 2052.8571 | 0.17366
14.6 | 14.7 | 2052.8571 | 0.17011
14.7 | 14.8 | 2052.8571 | 0.16666
14.8 | 14.9 | 2052.8571 | 0.16331
14.9 | 15 | 2052.8571 | 0.16004
15 | 15.1 | 2052.8571 | 0.15686
15.1 | 15.2 | 2052.8571 | 0.15377
15.2 | 15.3 | 2052.8571 | 0.15075
15.3 | 15.4 | 2052.8571 | 0.14782
15.4 | 15.5 | 2052.8571 | 0.14495
15.5 | 15.6 | 2052.8571 | 0.14217
15.6 | 15.7 | 2052.8571 | 0.13945
15.7 | 15.8 | 2052.8571 | 0.1368
15.8 | 15.9 | 2052.8571 | 0.13422
15.9 | 16 | 2052.8571 | 0.1317
16 | 16.1 | 2052.8571 | 0.12925
16.1 | 16.2 | 2052.8571 | 0.12686
16.2 | 16.3 | 2052.8571 | 0.12452
16.3 | 16.4 | 2052.8571 | 0.12224
16.4 | 16.5 | 2052.8571 | 0.12002
16.5 | 16.6 | 2052.8571 | 0.11785
16.6 | 16.7 | 2052.8571 | 0.11574
16.7 | 16.8 | 2052.8571 | 0.11367
16.8 | 16.9 | 2052.8571 | 0.11165
16.9 | 17 | 2052.8571 | 0.10968
17 | 17.1 | 2052.8571 | 0.10776
17.1 | 17.2 | 2052.8571 | 0.10588
17.2 | 17.3 | 2052.8571 | 0.10404
17.3 | 17.4 | 2052.8571 | 0.10225
17.4 | 17.5 | 2052.8571 | 0.1005
17.5 | 17.6 | 2052.8571 | 0.098782
17.6 | 17.7 | 2052.8571 | 0.097108
17.7 | 17.8 | 2052.8571 | 0.095471
17.8 | 17.9 | 2052.8571 | 0.093871
17.9 | 18 | 2052.8571 | 0.092307
18 | 18.1 | 2052.8571 | 0.090777
18.1 | 18.2 | 2052.8571 | 0.089281
18.2 | 18.3 | 2052.8571 | 0.087817
18.3 | 18.4 | 2052.8571 | 0.086385
18.4 | 18.5 | 2052.8571 | 0.084985
18.5 | 18.6 | 2052.8571 | 0.083614
18.6 | 18.7 | 2052.8571 | 0.082272
18.7 | 18.8 | 2052.8571 | 0.08096
18.8 | 18.9 | 2052.8571 | 0.079675
18.9 | 19 | 2052.8571 | 0.078417
19 | 19.1 | 2052.8571 | 0.077185
19.1 | 19.2 | 2052.8571 | 0.075979
19.2 | 19.3 | 2052.8571 | 0.074798
19.3 | 19.4 | 2052.8571 | 0.073641
19.4 | 19.5 | 2052.8571 | 0.072508
19.5 | 19.6 | 2052.8571 | 0.071399
19.6 | 19.7 | 2052.8571 | 0.070311
19.7 | 19.8 | 2052.8571 | 0.069246
19.8 | 19.9 | 2052.8571 | 0.068202
19.9 | 20.1 | 2052.8571 | 0.067179
20.1 | 25 | 0 | 0
25 | 50 | 0 | 0