## KALA_STD
Wind Speed From | Wind Speed To | Power (Kw) | Cp
0 | 1.2 | 0 | 0 | Turbine Make | Suzlon
1.2 | 1.3 | 0 | 0 | Turbine Type | S95
1.3 | 1.4 | 0 | 0 | Cut in Speed | 3.5
1.4 | 1.5 | 0 | 0 | Cut Out Speed | 25
1.5 | 1.6 | 0 | 0 | Rated Speed | 11
1.6 | 1.7 | 0 | 0 | Swept area | 7085
1.7 | 1.8 | 0 | 0 | Air Density | 1.1163
1.8 | 1.9 | 0 | 0
1.9 | 2 | 0 | 0
2 | 2.1 | 0 | 0
2.1 | 2.2 | 0 | 0
2.2 | 2.3 | 0 | 0
2.3 | 2.4 | 0 | 0
2.4 | 2.5 | 0 | 0
2.5 | 2.6 | 3.9468 | 0.063875
2.6 | 2.7 | 7.8936 | 0.11357
2.7 | 2.8 | 15.7872 | 0.20283
2.8 | 2.9 | 23.6808 | 0.27279
2.9 | 3 | 31.5744 | 0.32738
3 | 3.1 | 37.5735 | 0.35191
3.1 | 3.2 | 42.7886 | 0.36321
3.2 | 3.3 | 51.3341 | 0.39616
3.3 | 3.4 | 59.5201 | 0.41882
3.4 | 3.5 | 67.2581 | 0.43273
3.5 | 3.6 | 75.7843 | 0.44698
3.6 | 3.7 | 85.7968 | 0.46502
3.7 | 3.8 | 95.128 | 0.47491
3.8 | 3.9 | 106.26 | 0.4897
3.9 | 4 | 117.392 | 0.50044
4 | 4.1 | 129.536 | 0.51182
4.1 | 4.2 | 142.1392 | 0.52152
4.2 | 4.3 | 152.5763 | 0.52077
4.3 | 4.4 | 164.7213 | 0.52391
4.4 | 4.5 | 178.614 | 0.53023
4.5 | 4.6 | 190.3568 | 0.52825
4.6 | 4.7 | 206.6001 | 0.53674
4.7 | 4.8 | 219.6783 | 0.53506
4.8 | 4.9 | 232.9135 | 0.53257
4.9 | 5 | 249.255 | 0.53575
5 | 5.1 | 263.9151 | 0.5339
5.1 | 5.2 | 277.451 | 0.52891
5.2 | 5.3 | 292.658 | 0.52633
5.3 | 5.4 | 309.4553 | 0.52563
5.4 | 5.5 | 329.2664 | 0.52878
5.5 | 5.6 | 341.9372 | 0.51972
5.6 | 5.7 | 363.1162 | 0.52287
5.7 | 5.8 | 383.2834 | 0.52336
5.8 | 5.9 | 403.1277 | 0.52248
5.9 | 6 | 425.1881 | 0.52352
6 | 6.1 | 445.0334 | 0.52101
6.1 | 6.2 | 464.6818 | 0.5177
6.2 | 6.3 | 488.2565 | 0.51806
6.3 | 6.4 | 512.9856 | 0.51879
6.4 | 6.5 | 537.3335 | 0.51834
6.5 | 6.6 | 558.4881 | 0.51426
6.6 | 6.7 | 584.708 | 0.5143
6.7 | 6.8 | 610.9975 | 0.51372
6.8 | 6.9 | 636.0395 | 0.51152
6.9 | 7 | 660.4551 | 0.5084
7 | 7.1 | 686.7042 | 0.50627
7.1 | 7.2 | 710.4684 | 0.50197
7.2 | 7.3 | 736.6754 | 0.4991
7.3 | 7.4 | 757.9588 | 0.4927
7.4 | 7.5 | 786.528 | 0.49083
7.5 | 7.6 | 809.43 | 0.48518
7.6 | 7.7 | 836.0544 | 0.48162
7.7 | 7.8 | 866.9247 | 0.4802
7.8 | 7.9 | 885.7385 | 0.47199
7.9 | 8 | 915.1269 | 0.46936
8 | 8.1 | 940.8636 | 0.46469
8.1 | 8.2 | 975.0004 | 0.46394
8.2 | 8.3 | 995.7876 | 0.4567
8.3 | 8.4 | 1028.4335 | 0.45483
8.4 | 8.5 | 1045.9947 | 0.44627
8.5 | 8.6 | 1076.6036 | 0.44331
8.6 | 8.7 | 1106.0722 | 0.43974
8.7 | 8.8 | 1130.3861 | 0.43409
8.8 | 8.9 | 1145.2019 | 0.42496
8.9 | 9 | 1179.1446 | 0.42297
9 | 9.1 | 1203.6217 | 0.41751
9.1 | 9.2 | 1223.2709 | 0.41049
9.2 | 9.3 | 1228.8035 | 0.39905
9.3 | 9.4 | 1267.106 | 0.39836
9.4 | 9.5 | 1274.2832 | 0.38796
9.5 | 9.6 | 1304.2927 | 0.38469
9.6 | 9.7 | 1338.5256 | 0.38258
9.7 | 9.8 | 1352.7214 | 0.3748
9.8 | 9.9 | 1367.4227 | 0.3674
9.9 | 10 | 1404.6202 | 0.36607
10 | 10.1 | 1424.0343 | 0.36011
10.1 | 10.2 | 1415.1601 | 0.34734
10.2 | 10.3 | 1435.7694 | 0.34213
10.3 | 10.4 | 1450.5192 | 0.33568
10.4 | 10.5 | 1470.2256 | 0.33052
10.5 | 10.6 | 1489.932 | 0.32547
10.6 | 10.7 | 1509.6385 | 0.32053
10.7 | 10.8 | 1529.3449 | 0.31569
10.8 | 10.9 | 1549.0513 | 0.31096
10.9 | 11 | 1568.7578 | 0.30633
11 | 11.1 | 1588.4642 | 0.30179
11.1 | 11.2 | 1608.1706 | 0.29735
11.2 | 11.3 | 1627.8771 | 0.29301
11.3 | 11.4 | 1647.5835 | 0.28875
11.4 | 11.5 | 1670.5182 | 0.28513
11.5 | 11.6 | 1693.4529 | 0.28157
11.6 | 11.7 | 1716.3876 | 0.27807
11.7 | 11.8 | 1739.3223 | 0.27462
11.8 | 11.9 | 1762.257 | 0.27123
11.9 | 12 | 1785.1917 | 0.26789
12 | 12.1 | 1808.1265 | 0.2646
12.1 | 12.2 | 1831.0612 | 0.26137
12.2 | 12.3 | 1853.9959 | 0.25819
12.3 | 12.4 | 1876.9306 | 0.25506
12.4 | 12.5 | 1899.8653 | 0.25198
12.5 | 12.6 | 1922.8 | 0.24895
12.6 | 12.7 | 1943.04 | 0.24563
12.7 | 12.8 | 1958.22 | 0.24175
12.8 | 12.9 | 1968.34 | 0.23734
12.9 | 13 | 1983.52 | 0.23366
13 | 13.1 | 1990.7486 | 0.22914
13.1 | 13.2 | 1997.9771 | 0.22474
13.2 | 13.3 | 2005.2057 | 0.22047
13.3 | 13.4 | 2012.4343 | 0.21631
13.4 | 13.5 | 2019.6629 | 0.21226
13.5 | 13.6 | 2026.8914 | 0.20832
13.6 | 13.7 | 2034.12 | 0.20449
13.7 | 13.8 | 2041.3486 | 0.20075
13.8 | 13.9 | 2048.5771 | 0.19712
13.9 | 14 | 2052.8571 | 0.1933
14 | 14.1 | 2052.8571 | 0.18918
14.1 | 14.2 | 2052.8571 | 0.18519
14.2 | 14.3 | 2052.8571 | 0.1813
14.3 | 14.4 | 2052.8571 | 0.17753
14.4 | 14.5 | 2052.8571 | 0.17385
14.5 | 14.6 | 2052.8571 | 0.17028
14.6 | 14.7 | 2052.8571 | 0.16681
14.7 | 14.8 | 2052.8571 | 0.16342
14.8 | 14.9 | 2052.8571 | 0.16013
14.9 | 15 | 2052.8571 | 0.15693
15 | 15.1 | 2052.8571 | 0.15381
15.1 | 15.2 | 2052.8571 | 0.15078
15.2 | 15.3 | 2052.8571 | 0.14782
15.3 | 15.4 | 2052.8571 | 0.14494
15.4 | 15.5 | 2052.8571 | 0.14214
15.5 | 15.6 | 2052.8571 | 0.1394
15.6 | 15.7 | 2052.8571 | 0.13674
15.7 | 15.8 | 2052.8571 | 0.13414
15.8 | 15.9 | 2052.8571 | 0.13161
15.9 | 16 | 2052.8571 | 0.12914
16 | 16.1 | 2052.8571 | 0.12674
16.1 | 16.2 | 2052.8571 | 0.12439
16.2 | 16.3 | 2052.8571 | 0.1221
16.3 | 16.4 | 2052.8571 | 0.11987
16.4 | 16.5 | 2052.8571 | 0.11769
16.5 | 16.6 | 2052.8571 | 0.11556
16.6 | 16.7 | 2052.8571 | 0.11349
16.7 | 16.8 | 2052.8571 | 0.11146
16.8 | 16.9 | 2052.8571 | 0.10948
16.9 | 17 | 2052.8571 | 0.10755
17 | 17.1 | 2052.8571 | 0.10566
17.1 | 17.2 | 2052.8571 | 0.10382
17.2 | 17.3 | 2052.8571 | 0.10202
17.3 | 17.4 | 2052.8571 | 0.10026
17.4 | 17.5 | 2052.8571 | 0.098542
17.5 | 17.6 | 2052.8571 | 0.096862
17.6 | 17.7 | 2052.8571 | 0.09522
17.7 | 17.8 | 2052.8571 | 0.093616
17.8 | 17.9 | 2052.8571 | 0.092047
17.9 | 18 | 2052.8571 | 0.090513
18 | 18.1 | 2052.8571 | 0.089012
18.1 | 18.2 | 2052.8571 | 0.087545
18.2 | 18.3 | 2052.8571 | 0.08611
18.3 | 18.4 | 2052.8571 | 0.084706
18.4 | 18.5 | 2052.8571 | 0.083333
18.5 | 18.6 | 2052.8571 | 0.081988
18.6 | 18.7 | 2052.8571 | 0.080673
18.7 | 18.8 | 2052.8571 | 0.079386
18.8 | 18.9 | 2052.8571 | 0.078126
18.9 | 19 | 2052.8571 | 0.076892
19 | 19.1 | 2052.8571 | 0.075685
19.1 | 19.2 | 2052.8571 | 0.074502
19.2 | 19.3 | 2052.8571 | 0.073344
19.3 | 19.4 | 2052.8571 | 0.07221
19.4 | 19.5 | 2052.8571 | 0.071099
19.5 | 19.6 | 2052.8571 | 0.070011
19.6 | 19.7 | 2052.8571 | 0.068945
19.7 | 19.8 | 2052.8571 | 0.0679
19.8 | 19.9 | 2052.8571 | 0.066876
19.9 | 20 | 2052.8571 | 0.065873
20 | 25 | 0 | 0
50 | 0 | 0 | 0