## KALA_STD
Wind Speed From | Wind Speed To | Power (Kw) | Cp
0 | 1.2 | 0 | 0 | Turbine Make | Suzlon
1.2 | 1.3 | 0 | 0 | Turbine Type | S95
1.3 | 1.4 | 0 | 0 | Cut in Speed | 3.5
1.4 | 1.5 | 0 | 0 | Cut Out Speed | 25
1.5 | 1.6 | 0 | 0 | Rated Speed | 11
1.6 | 1.7 | 0 | 0 | Swept area | 7085
1.7 | 1.8 | 0 | 0 | Air Density | 1.1267
1.8 | 1.9 | 0 | 0
1.9 | 2 | 0 | 0
2 | 2.1 | 0 | 0
2.1 | 2.2 | 0 | 0
2.2 | 2.3 | 0 | 0
2.3 | 2.4 | 0 | 0
2.4 | 2.5 | 0 | 0
2.5 | 2.6 | 5 | 0.080171
2.6 | 2.7 | 11 | 0.1568
2.7 | 2.8 | 21 | 0.2673
2.8 | 2.9 | 31 | 0.3538
2.9 | 3 | 41 | 0.42117
3 | 3.1 | 51 | 0.47323
3.1 | 3.2 | 62 | 0.5214
3.2 | 3.3 | 74.6 | 0.57037
3.3 | 3.4 | 87.8211 | 0.61224
3.4 | 3.5 | 99.7871 | 0.63607
3.5 | 3.6 | 110 | 0.64277
3.6 | 3.7 | 123.625 | 0.66384
3.7 | 3.8 | 137.3274 | 0.67923
3.8 | 3.9 | 153.8116 | 0.70227
3.9 | 4 | 166.6974 | 0.70405
4 | 4.1 | 183.1246 | 0.71686
4.1 | 4.2 | 194.2318 | 0.70605
4.2 | 4.3 | 211.7608 | 0.71608
4.3 | 4.4 | 228.2255 | 0.71916
4.4 | 4.5 | 243.8617 | 0.71722
4.5 | 4.6 | 258.4881 | 0.71067
4.6 | 4.7 | 279.7304 | 0.72
4.7 | 4.8 | 291.6926 | 0.70388
4.8 | 4.9 | 314.3868 | 0.71221
4.9 | 5 | 336.193 | 0.71592
5 | 5.1 | 355.4477 | 0.71241
5.1 | 5.2 | 374.8532 | 0.70797
5.2 | 5.3 | 390.24 | 0.69533
5.3 | 5.4 | 415.3766 | 0.69901
5.4 | 5.5 | 436.5058 | 0.6945
5.5 | 5.6 | 466.6008 | 0.70263
5.6 | 5.7 | 490.1875 | 0.6993
5.7 | 5.8 | 513.9413 | 0.69527
5.8 | 5.9 | 539.2593 | 0.69244
5.9 | 6 | 572.1002 | 0.69788
6 | 6.1 | 597.3206 | 0.69282
6.1 | 6.2 | 629.6699 | 0.69501
6.2 | 6.3 | 653.7817 | 0.68726
6.3 | 6.4 | 689.524 | 0.69087
6.4 | 6.5 | 716.8649 | 0.68512
6.5 | 6.6 | 750.8387 | 0.68497
6.6 | 6.7 | 777.7065 | 0.67772
6.7 | 6.8 | 808.7714 | 0.6737
6.8 | 6.9 | 850.0535 | 0.67731
6.9 | 7 | 877.1245 | 0.66893
7 | 7.1 | 907.5298 | 0.66288
7.1 | 7.2 | 943.537 | 0.66047
7.2 | 7.3 | 966.9631 | 0.64905
7.3 | 7.4 | 1009.4143 | 0.65008
7.4 | 7.5 | 1034.9254 | 0.63985
7.5 | 7.6 | 1072.5488 | 0.63694
7.6 | 7.7 | 1085.3915 | 0.61946
7.7 | 7.8 | 1133.6537 | 0.62212
7.8 | 7.9 | 1165.6801 | 0.61541
7.9 | 8 | 1180.2219 | 0.59972
8 | 8.1 | 1221.0158 | 0.59747
8.1 | 8.2 | 1257.4879 | 0.59281
8.2 | 8.3 | 1277.035 | 0.58027
8.3 | 8.4 | 1330.2025 | 0.58284
8.4 | 8.5 | 1351.82 | 0.57141
8.5 | 8.6 | 1371.2598 | 0.55941
8.6 | 8.7 | 1385.3443 | 0.54567
8.7 | 8.8 | 1425.4821 | 0.54234
8.8 | 8.9 | 1454.8145 | 0.53484
8.9 | 9 | 1474.3277 | 0.52395
9 | 9.1 | 1501.413 | 0.51599
9.1 | 9.2 | 1541.5474 | 0.51251
9.2 | 9.3 | 1546 | 0.49741
9.3 | 9.4 | 1568.3153 | 0.48848
9.4 | 9.5 | 1590.6306 | 0.47979
9.5 | 9.6 | 1612.9458 | 0.47132
9.6 | 9.7 | 1635.2611 | 0.46306
9.7 | 9.8 | 1657.5764 | 0.45501
9.8 | 9.9 | 1679.8917 | 0.44717
9.9 | 10 | 1703.231 | 0.43978
10 | 10.1 | 1726.5704 | 0.43256
10.1 | 10.2 | 1749.9097 | 0.42552
10.2 | 10.3 | 1773.2491 | 0.41864
10.3 | 10.4 | 1796.5884 | 0.41191
10.4 | 10.5 | 1819.9278 | 0.40534
10.5 | 10.6 | 1843.2671 | 0.39892
10.6 | 10.7 | 1866.6065 | 0.39265
10.7 | 10.8 | 1889.9458 | 0.38651
10.8 | 10.9 | 1913.2852 | 0.38052
10.9 | 11 | 1936.6245 | 0.37466
11 | 11.1 | 1959.9639 | 0.36892
11.1 | 11.2 | 1983.3032 | 0.36332
11.2 | 11.3 | 2006.6426 | 0.35783
11.3 | 11.4 | 2029.9819 | 0.35247
11.4 | 11.5 | 2053.3213 | 0.34722
11.5 | 11.6 | 2076.6606 | 0.34209
11.6 | 11.7 | 2100 | 0.33706
11.7 | 11.8 | 2100 | 0.32849
11.8 | 11.9 | 2100 | 0.32021
11.9 | 12 | 2100 | 0.31221
12 | 12.1 | 2100 | 0.30447
12.1 | 12.2 | 2100 | 0.29698
12.2 | 12.3 | 2100 | 0.28974
12.3 | 12.4 | 2100 | 0.28273
12.4 | 12.5 | 2100 | 0.27594
12.5 | 12.6 | 2100 | 0.26937
12.6 | 12.7 | 2100 | 0.26301
12.7 | 12.8 | 2100 | 0.25685
12.8 | 12.9 | 2100 | 0.25087
12.9 | 13 | 2100 | 0.24508
13 | 13.1 | 2100 | 0.23947
13.1 | 13.2 | 2100 | 0.23403
13.2 | 13.3 | 2100 | 0.22875
13.3 | 13.4 | 2100 | 0.22363
13.4 | 13.5 | 2100 | 0.21866
13.5 | 13.6 | 2100 | 0.21384
13.6 | 13.7 | 2100 | 0.20916
13.7 | 13.8 | 2100 | 0.20461
13.8 | 13.9 | 2100 | 0.20019
13.9 | 14 | 2100 | 0.1959
14 | 14.1 | 2100 | 0.19174
14.1 | 14.2 | 2100 | 0.18768
14.2 | 14.3 | 2100 | 0.18375
14.3 | 14.4 | 2100 | 0.17992
14.4 | 14.5 | 2100 | 0.1762
14.5 | 14.6 | 2100 | 0.17258
14.6 | 14.7 | 2100 | 0.16905
14.7 | 14.8 | 2100 | 0.16563
14.8 | 14.9 | 2100 | 0.16229
14.9 | 15 | 2100 | 0.15905
15 | 15.1 | 2100 | 0.15589
15.1 | 15.2 | 2100 | 0.15281
15.2 | 15.3 | 2100 | 0.14981
15.3 | 15.4 | 2100 | 0.1469
15.4 | 15.5 | 2100 | 0.14405
15.5 | 15.6 | 2100 | 0.14128
15.6 | 15.7 | 2100 | 0.13858
15.7 | 15.8 | 2100 | 0.13595
15.8 | 15.9 | 2100 | 0.13339
15.9 | 16 | 2100 | 0.13089
16 | 16.1 | 2100 | 0.12845
16.1 | 16.2 | 2100 | 0.12607
16.2 | 16.3 | 2100 | 0.12375
16.3 | 16.4 | 2100 | 0.12149
16.4 | 16.5 | 2100 | 0.11928
16.5 | 16.6 | 2100 | 0.11712
16.6 | 16.7 | 2100 | 0.11502
16.7 | 16.8 | 2100 | 0.11296
16.8 | 16.9 | 2100 | 0.11096
16.9 | 17 | 2100 | 0.109
17 | 17.1 | 2100 | 0.10709
17.1 | 17.2 | 2100 | 0.10522
17.2 | 17.3 | 2100 | 0.1034
17.3 | 17.4 | 2100 | 0.10161
17.4 | 17.5 | 2100 | 0.099871
17.5 | 17.6 | 2100 | 0.098168
17.6 | 17.7 | 2100 | 0.096505
17.7 | 17.8 | 2100 | 0.094878
17.8 | 17.9 | 2100 | 0.093288
17.9 | 18 | 2100 | 0.091733
18 | 18.1 | 2100 | 0.090213
18.1 | 18.2 | 2100 | 0.088726
18.2 | 18.3 | 2100 | 0.087271
18.3 | 18.4 | 2100 | 0.085848
18.4 | 18.5 | 2100 | 0.084456
18.5 | 18.6 | 2100 | 0.083094
18.6 | 18.7 | 2100 | 0.081761
18.7 | 18.8 | 2100 | 0.080456
18.8 | 18.9 | 2100 | 0.079179
18.9 | 19 | 2100 | 0.077929
19 | 19.1 | 2100 | 0.076705
19.1 | 19.2 | 2100 | 0.075507
19.2 | 19.3 | 2100 | 0.074333
19.3 | 19.4 | 2100 | 0.073184
19.4 | 19.5 | 2100 | 0.072058
19.5 | 19.6 | 2100 | 0.070955
19.6 | 19.7 | 2100 | 0.069874
19.7 | 19.8 | 2100 | 0.068816
19.8 | 19.9 | 2100 | 0.067778
19.9 | 20 | 2100 | 0.066762
20 | 25 | 0 | 0
50 | 0 | 0 | 0