## KALA_STD
Wind Speed From | Wind Speed To | Power (Kw) | Cp
0 | 1.2 | 0 | 0 | Turbine Make | Suzlon
1.2 | 1.3 | 0 | 0 | Turbine Type | S95
1.3 | 1.4 | 0 | 0 | Cut in Speed | 3.5
1.4 | 1.5 | 0 | 0 | Cut Out Speed | 25
1.5 | 1.6 | 0 | 0 | Rated Speed | 11
1.6 | 1.7 | 0 | 0 | Swept area | 7085
1.7 | 1.8 | 0 | 0 | Air Density | 1.1583
1.8 | 1.9 | 0 | 0
1.9 | 2 | 0 | 0
2 | 2.1 | 0 | 0
2.1 | 2.2 | 0 | 0
2.2 | 2.3 | 0 | 0
2.3 | 2.4 | 0 | 0
2.4 | 2.5 | 0 | 0
2.5 | 2.6 | 0 | 0
2.6 | 2.7 | 0 | 0
2.7 | 2.8 | 10 | 0.11739
2.8 | 2.9 | 15 | 0.15849
2.9 | 3 | 23.525 | 0.22453
3 | 3.1 | 27 | 0.22088
3.1 | 3.2 | 37 | 0.27518
3.2 | 3.3 | 49.6167 | 0.33648
3.3 | 3.4 | 55.1781 | 0.34214
3.4 | 3.5 | 69.4819 | 0.39494
3.5 | 3.6 | 82.4719 | 0.43079
3.6 | 3.7 | 94.3773 | 0.45408
3.7 | 3.8 | 107.7353 | 0.47849
3.8 | 3.9 | 124.0252 | 0.50955
3.9 | 4 | 141.6517 | 0.5394
4 | 4.1 | 155.4907 | 0.54982
4.1 | 4.2 | 171.1389 | 0.56295
4.2 | 4.3 | 187.237 | 0.57393
4.3 | 4.4 | 204.566 | 0.58525
4.4 | 4.5 | 219.2333 | 0.58632
4.5 | 4.6 | 237.4054 | 0.59441
4.6 | 4.7 | 254.818 | 0.59814
4.7 | 4.8 | 274.1834 | 0.60421
4.8 | 4.9 | 294.1296 | 0.60928
4.9 | 5 | 312.4343 | 0.60914
5 | 5.1 | 330.2627 | 0.60676
5.1 | 5.2 | 351.8724 | 0.60988
5.2 | 5.3 | 372.642 | 0.61
5.3 | 5.4 | 391.1433 | 0.60537
5.4 | 5.5 | 418.54 | 0.61308
5.5 | 5.6 | 440.0886 | 0.61072
5.6 | 5.7 | 463.02 | 0.60932
5.7 | 5.8 | 484.801 | 0.60555
5.8 | 5.9 | 510.2195 | 0.60544
5.9 | 6 | 534.6673 | 0.60325
6 | 6.1 | 563.9979 | 0.60556
6.1 | 6.2 | 588.7083 | 0.602
6.2 | 6.3 | 623.4506 | 0.60764
6.3 | 6.4 | 647.4814 | 0.60194
6.4 | 6.5 | 678.2973 | 0.60193
6.5 | 6.6 | 713.0795 | 0.60447
6.6 | 6.7 | 736.1262 | 0.59648
6.7 | 6.8 | 773.8362 | 0.59978
6.8 | 6.9 | 800.2819 | 0.5937
6.9 | 7 | 833.6245 | 0.59231
7 | 7.1 | 875.3493 | 0.59604
7.1 | 7.2 | 894.9442 | 0.58434
7.2 | 7.3 | 923.2438 | 0.57838
7.3 | 7.4 | 955.6045 | 0.57471
7.4 | 7.5 | 990.1398 | 0.57198
7.5 | 7.6 | 1013.2758 | 0.56254
7.6 | 7.7 | 1054.6715 | 0.56301
7.7 | 7.8 | 1076.9537 | 0.55307
7.8 | 7.9 | 1112.7209 | 0.55001
7.9 | 8 | 1134.5849 | 0.54005
8 | 8.1 | 1165.4074 | 0.53443
8.1 | 8.2 | 1192.9453 | 0.52729
8.2 | 8.3 | 1215.0915 | 0.5179
8.3 | 8.4 | 1260.1571 | 0.51815
8.4 | 8.5 | 1279.3853 | 0.50771
8.5 | 8.6 | 1297.397 | 0.4971
8.6 | 8.7 | 1335.4371 | 0.49424
8.7 | 8.8 | 1365.4032 | 0.48829
8.8 | 8.9 | 1408.9431 | 0.48707
8.9 | 9 | 1428.3434 | 0.4775
9 | 9.1 | 1449.0219 | 0.46862
9.1 | 9.2 | 1463.0533 | 0.45789
9.2 | 9.3 | 1499.6672 | 0.45438
9.3 | 9.4 | 1512.7008 | 0.44385
9.4 | 9.5 | 1517.8046 | 0.43143
9.5 | 9.6 | 1538.7213 | 0.42385
9.6 | 9.7 | 1554.815 | 0.41518
9.7 | 9.8 | 1606.3075 | 0.41593
9.8 | 9.9 | 1626.3873 | 0.4085
9.9 | 10 | 1681.1585 | 0.40971
10 | 10.1 | 1682 | 0.39786
10.1 | 10.2 | 1683.2714 | 0.38657
10.2 | 10.3 | 1727.7368 | 0.38533
10.3 | 10.4 | 1745.9658 | 0.37827
10.4 | 10.5 | 1754.8882 | 0.36945
10.5 | 10.6 | 1796.3951 | 0.36758
10.6 | 10.7 | 1820 | 0.36207
10.7 | 10.8 | 1834.8563 | 0.35498
10.8 | 10.9 | 1850 | 0.34815
10.9 | 11 | 1889.5353 | 0.34598
11 | 11.1 | 1910 | 0.34036
11.1 | 11.2 | 1920 | 0.33306
11.2 | 11.3 | 1930.5571 | 0.32607
11.3 | 11.4 | 1939.9333 | 0.31911
11.4 | 11.5 | 1950 | 0.31247
11.5 | 11.6 | 1980 | 0.30914
11.6 | 11.7 | 2020 | 0.30737
11.7 | 11.8 | 2068 | 0.30674
11.8 | 11.9 | 2105.05 | 0.30443
11.9 | 12 | 2108 | 0.2973
12 | 12.1 | 2132 | 0.29329
12.1 | 12.2 | 2136 | 0.28668
12.2 | 12.3 | 2138 | 0.28
12.3 | 12.4 | 2140 | 0.27354
12.4 | 12.5 | 2140 | 0.26703
12.5 | 12.6 | 2143 | 0.26108
12.6 | 12.7 | 2143 | 0.25496
12.7 | 12.8 | 2143 | 0.24904
12.8 | 12.9 | 2143 | 0.24329
12.9 | 13 | 2143 | 0.23772
13 | 13.1 | 2143 | 0.23232
13.1 | 13.2 | 2143 | 0.22708
13.2 | 13.3 | 2143 | 0.22199
13.3 | 13.4 | 2143 | 0.21706
13.4 | 13.5 | 2143 | 0.21227
13.5 | 13.6 | 2143 | 0.20762
13.6 | 13.7 | 2143 | 0.20311
13.7 | 13.8 | 2143 | 0.19873
13.8 | 13.9 | 2143 | 0.19447
13.9 | 14 | 2143 | 0.19033
14 | 14.1 | 2143 | 0.18631
14.1 | 14.2 | 2143 | 0.1824
14.2 | 14.3 | 2143 | 0.1786
14.3 | 14.4 | 2143 | 0.17491
14.4 | 14.5 | 2143 | 0.17131
14.5 | 14.6 | 2143 | 0.16782
14.6 | 14.7 | 2143 | 0.16441
14.7 | 14.8 | 2143 | 0.1611
14.8 | 14.9 | 2143 | 0.15788
14.9 | 15 | 2143 | 0.15475
15 | 15.1 | 2143 | 0.15169
15.1 | 15.2 | 2143 | 0.14872
15.2 | 15.3 | 2143 | 0.14582
15.3 | 15.4 | 2143 | 0.143
15.4 | 15.5 | 2143 | 0.14025
15.5 | 15.6 | 2143 | 0.13757
15.6 | 15.7 | 2143 | 0.13496
15.7 | 15.8 | 2143 | 0.13241
15.8 | 15.9 | 2143 | 0.12993
15.9 | 16 | 2143 | 0.12751
16 | 16.1 | 2143 | 0.12515
16.1 | 16.2 | 2143 | 0.12284
16.2 | 16.3 | 2143 | 0.12059
16.3 | 16.4 | 2143 | 0.1184
16.4 | 16.5 | 2143 | 0.11626
16.5 | 16.6 | 2143 | 0.11417
16.6 | 16.7 | 2143 | 0.11214
16.7 | 16.8 | 2143 | 0.11014
16.8 | 16.9 | 2143 | 0.1082
16.9 | 17 | 2143 | 0.1063
17 | 17.1 | 2143 | 0.10445
17.1 | 17.2 | 2143 | 0.10264
17.2 | 17.3 | 2143 | 0.10087
17.3 | 17.4 | 2143 | 0.099139
17.4 | 17.5 | 2143 | 0.097449
17.5 | 17.6 | 2143 | 0.095797
17.6 | 17.7 | 2143 | 0.094183
17.7 | 17.8 | 2143 | 0.092604
17.8 | 17.9 | 2143 | 0.091061
17.9 | 18 | 2143 | 0.089552
18 | 18.1 | 2143 | 0.088076
18.1 | 18.2 | 2143 | 0.086632
18.2 | 18.3 | 2143 | 0.085219
18.3 | 18.4 | 2143 | 0.083837
18.4 | 18.5 | 2143 | 0.082485
18.5 | 18.6 | 2143 | 0.081162
18.6 | 18.7 | 2143 | 0.079867
18.7 | 18.8 | 2143 | 0.078599
18.8 | 18.9 | 2143 | 0.077358
18.9 | 19 | 2143 | 0.076143
19 | 19.1 | 2143 | 0.074953
19.1 | 19.2 | 2143 | 0.073788
19.2 | 19.3 | 2143 | 0.072647
19.3 | 19.4 | 2143 | 0.07153
19.4 | 19.5 | 2143 | 0.070435
19.5 | 19.6 | 2143 | 0.069362
19.6 | 19.7 | 2143 | 0.068311
19.7 | 19.8 | 2143 | 0.067282
19.8 | 19.9 | 2143 | 0.066272
19.9 | 20 | 2143 | 0.065283
20 | 25 | 2143 | 0.064314
25 | 50 | 0 | 0