## KALA_STD
Wind Speed From | Wind Speed To | Power (Kw) | Cp
0 | 1.2 | 0 | 0 | Turbine Make | Suzlon
1.2 | 1.3 | 0 | 0 | Turbine Type | S95
1.3 | 1.4 | 0 | 0 | Cut in Speed | 3.5
1.4 | 1.5 | 0 | 0 | Cut Out Speed | 25
1.5 | 1.6 | 0 | 0 | Rated Speed | 11
1.6 | 1.7 | 0 | 0 | Swept area | 7085
1.7 | 1.8 | 0 | 0 | Air Density | 1.1549
1.8 | 1.9 | 0 | 0
1.9 | 2 | 0 | 0
2 | 2.1 | 0 | 0
2.1 | 2.2 | 0 | 0
2.2 | 2.3 | 0 | 0
2.3 | 2.4 | 0 | 0
2.4 | 2.5 | 0 | 0
2.5 | 2.6 | 0 | 0
2.6 | 2.7 | 1 | 0.013907
2.7 | 2.8 | 5 | 0.062093
2.8 | 2.9 | 12 | 0.13362
2.9 | 3 | 25 | 0.25056
3 | 3.1 | 38 | 0.34402
3.1 | 3.2 | 48 | 0.39384
3.2 | 3.3 | 61.25 | 0.4569
3.3 | 3.4 | 71 | 0.48292
3.4 | 3.5 | 81.7585 | 0.50846
3.5 | 3.6 | 91.1439 | 0.51962
3.6 | 3.7 | 104.4309 | 0.54712
3.7 | 3.8 | 117.7192 | 0.56807
3.8 | 3.9 | 133.6408 | 0.59532
3.9 | 4 | 148.8171 | 0.61322
4 | 4.1 | 165.7562 | 0.63307
4.1 | 4.2 | 183.2393 | 0.64987
4.2 | 4.3 | 196.7329 | 0.64907
4.3 | 4.4 | 212 | 0.65177
4.4 | 4.5 | 228 | 0.65424
4.5 | 4.6 | 247.7587 | 0.66459
4.6 | 4.7 | 263 | 0.66045
4.7 | 4.8 | 281.0073 | 0.66158
4.8 | 4.9 | 299.7213 | 0.66245
4.9 | 5 | 320.8163 | 0.66654
5 | 5.1 | 340.8185 | 0.66646
5.1 | 5.2 | 360.9067 | 0.66504
5.2 | 5.3 | 381.3968 | 0.66302
5.3 | 5.4 | 404.8781 | 0.66475
5.4 | 5.5 | 426.589 | 0.6622
5.5 | 5.6 | 448.0047 | 0.6582
5.6 | 5.7 | 468.4474 | 0.65201
5.7 | 5.8 | 492.8262 | 0.65047
5.8 | 5.9 | 513.2651 | 0.64301
5.9 | 6 | 542.4728 | 0.64563
6 | 6.1 | 568.1007 | 0.64288
6.1 | 6.2 | 589.1774 | 0.63448
6.2 | 6.3 | 622.3645 | 0.63831
6.3 | 6.4 | 647.1159 | 0.63259
6.4 | 6.5 | 683.7461 | 0.63755
6.5 | 6.6 | 715.5083 | 0.63685
6.6 | 6.7 | 741.2744 | 0.63024
6.7 | 6.8 | 763.5939 | 0.62058
6.8 | 6.9 | 791.2688 | 0.61512
6.9 | 7 | 832.3801 | 0.61935
7 | 7.1 | 866.467 | 0.61747
7.1 | 7.2 | 893.484 | 0.6102
7.2 | 7.3 | 914.7925 | 0.59908
7.3 | 7.4 | 957.2309 | 0.60146
7.4 | 7.5 | 988.0293 | 0.59599
7.5 | 7.6 | 1013.3027 | 0.58711
7.6 | 7.7 | 1031.875 | 0.57458
7.7 | 7.8 | 1064.3267 | 0.56985
7.8 | 7.9 | 1085.746 | 0.55925
7.9 | 8 | 1127.6176 | 0.55904
8 | 8.1 | 1144.9913 | 0.54663
8.1 | 8.2 | 1189.3161 | 0.54702
8.2 | 8.3 | 1207.1672 | 0.53516
8.3 | 8.4 | 1240.4066 | 0.53026
8.4 | 8.5 | 1248.77 | 0.515
8.5 | 8.6 | 1281.6019 | 0.5101
8.6 | 8.7 | 1322.8889 | 0.50838
8.7 | 8.8 | 1302.328 | 0.48342
8.8 | 8.9 | 1360.0171 | 0.48782
8.9 | 9 | 1359.9339 | 0.47153
9 | 9.1 | 1371.7696 | 0.45995
9.1 | 9.2 | 1429.0471 | 0.46354
9.2 | 9.3 | 1448.9429 | 0.45483
9.3 | 9.4 | 1483.875 | 0.45093
9.4 | 9.5 | 1503.0622 | 0.44234
9.5 | 9.6 | 1512.625 | 0.43124
9.6 | 9.7 | 1525 | 0.42132
9.7 | 9.8 | 1550 | 0.41512
9.8 | 9.9 | 1570.484 | 0.40786
9.9 | 10 | 1585 | 0.39929
10 | 10.1 | 1600 | 0.39109
10.1 | 10.2 | 1615 | 0.38315
10.2 | 10.3 | 1630.05 | 0.37546
10.3 | 10.4 | 1648 | 0.36864
10.4 | 10.5 | 1665.305 | 0.36187
10.5 | 10.6 | 1718.9333 | 0.36295
10.6 | 10.7 | 1733.3444 | 0.35574
10.7 | 10.8 | 1754.5333 | 0.35008
10.8 | 10.9 | 1778 | 0.345
10.9 | 11 | 1798 | 0.33937
11 | 11.1 | 1820 | 0.33424
11.1 | 11.2 | 1840 | 0.32886
11.2 | 11.3 | 1860 | 0.32361
11.3 | 11.4 | 1878.75 | 0.31827
11.4 | 11.5 | 1898.5 | 0.31323
11.5 | 11.6 | 1921.5 | 0.30882
11.6 | 11.7 | 1945 | 0.30458
11.7 | 11.8 | 1970 | 0.30066
11.8 | 11.9 | 1992 | 0.29635
11.9 | 12 | 2011 | 0.2917
12 | 12.1 | 2028 | 0.28687
12.1 | 12.2 | 2043 | 0.28189
12.2 | 12.3 | 2055 | 0.27663
12.3 | 12.4 | 2065 | 0.27125
12.4 | 12.5 | 2073 | 0.26576
12.5 | 12.6 | 2079 | 0.26019
12.6 | 12.7 | 2084 | 0.25465
12.7 | 12.8 | 2088 | 0.24916
12.8 | 12.9 | 2091 | 0.24372
12.9 | 13 | 2093 | 0.23832
13 | 13.1 | 2095 | 0.23309
13.1 | 13.2 | 2097.5 | 0.22806
13.2 | 13.3 | 2100 | 0.22318
13.3 | 13.4 | 2100 | 0.21819
13.4 | 13.5 | 2100 | 0.21334
13.5 | 13.6 | 2100 | 0.20863
13.6 | 13.7 | 2100 | 0.20406
13.7 | 13.8 | 2100 | 0.19963
13.8 | 13.9 | 2100 | 0.19532
13.9 | 14 | 2100 | 0.19113
14 | 14.1 | 2100 | 0.18707
14.1 | 14.2 | 2100 | 0.18311
14.2 | 14.3 | 2100 | 0.17927
14.3 | 14.4 | 2100 | 0.17554
14.4 | 14.5 | 2100 | 0.17191
14.5 | 14.6 | 2100 | 0.16837
14.6 | 14.7 | 2100 | 0.16494
14.7 | 14.8 | 2100 | 0.1616
14.8 | 14.9 | 2100 | 0.15834
14.9 | 15 | 2100 | 0.15517
15 | 15.1 | 2100 | 0.15209
15.1 | 15.2 | 2100 | 0.14909
15.2 | 15.3 | 2100 | 0.14617
15.3 | 15.4 | 2100 | 0.14332
15.4 | 15.5 | 2100 | 0.14055
15.5 | 15.6 | 2100 | 0.13784
15.6 | 15.7 | 2100 | 0.13521
15.7 | 15.8 | 2100 | 0.13264
15.8 | 15.9 | 2100 | 0.13014
15.9 | 16 | 2100 | 0.1277
16 | 16.1 | 2100 | 0.12532
16.1 | 16.2 | 2100 | 0.123
16.2 | 16.3 | 2100 | 0.12074
16.3 | 16.4 | 2100 | 0.11853
16.4 | 16.5 | 2100 | 0.11637
16.5 | 16.6 | 2100 | 0.11427
16.6 | 16.7 | 2100 | 0.11222
16.7 | 16.8 | 2100 | 0.11021
16.8 | 16.9 | 2100 | 0.10826
16.9 | 17 | 2100 | 0.10635
17 | 17.1 | 2100 | 0.10448
17.1 | 17.2 | 2100 | 0.10266
17.2 | 17.3 | 2100 | 0.10088
17.3 | 17.4 | 2100 | 0.099138
17.4 | 17.5 | 2100 | 0.097439
17.5 | 17.6 | 2100 | 0.095778
17.6 | 17.7 | 2100 | 0.094155
17.7 | 17.8 | 2100 | 0.092568
17.8 | 17.9 | 2100 | 0.091016
17.9 | 18 | 2100 | 0.0895
18 | 18.1 | 2100 | 0.088016
18.1 | 18.2 | 2100 | 0.086565
18.2 | 18.3 | 2100 | 0.085146
18.3 | 18.4 | 2100 | 0.083758
18.4 | 18.5 | 2100 | 0.0824
18.5 | 18.6 | 2100 | 0.081071
18.6 | 18.7 | 2100 | 0.07977
18.7 | 18.8 | 2100 | 0.078497
18.8 | 18.9 | 2100 | 0.077251
18.9 | 19 | 2100 | 0.076032
19 | 19.1 | 2100 | 0.074838
19.1 | 19.2 | 2100 | 0.073668
19.2 | 19.3 | 2100 | 0.072523
19.3 | 19.4 | 2100 | 0.071402
19.4 | 19.5 | 2100 | 0.070303
19.5 | 19.6 | 2100 | 0.069227
19.6 | 19.7 | 2100 | 0.068173
19.7 | 19.8 | 2100 | 0.06714
19.8 | 19.9 | 2100 | 0.066128
19.9 | 20 | 2100 | 0.065136
20 | 25 | 0 | 0
50 | 0 | 0 | 0