## WEL_STD
Wind Speed From | Wind Speed To | Power (Kw) | Cp
0 | 1.2 | 0 | 0 | Turbine Make | Suzlon
1.2 | 1.3 | 0 | 0 | Turbine Type | S95
1.3 | 1.4 | 0 | 0 | Cut in Speed | 3.5
1.4 | 1.5 | 0 | 0 | Cut Out Speed | 25
1.5 | 1.6 | 0 | 0 | Rated Speed | 11
1.6 | 1.7 | 0 | 0 | Swept area | 7085
1.7 | 1.8 | 0 | 0 | Air Density | 1.148
1.8 | 1.9 | 0 | 0
1.9 | 2 | 0 | 0
2 | 2.1 | 0 | 0
2.1 | 2.2 | 0 | 0
2.2 | 2.3 | 0 | 0
2.3 | 2.4 | 0 | 0
2.4 | 2.5 | 0 | 0
2.5 | 2.6 | 0 | 0
2.6 | 2.7 | 2 | 0.024981
2.7 | 2.8 | 6 | 0.067197
2.8 | 2.9 | 10 | 0.1008
2.9 | 3 | 15 | 0.13658
3 | 3.1 | 19.4 | 0.1601
3.1 | 3.2 | 33.4497 | 0.25097
3.2 | 3.3 | 47.4993 | 0.32495
3.3 | 3.4 | 61.549 | 0.385
3.4 | 3.5 | 75.5987 | 0.43349
3.5 | 3.6 | 89.6484 | 0.4724
3.6 | 3.7 | 103.698 | 0.50331
3.7 | 3.8 | 117.7477 | 0.52756
3.8 | 3.9 | 131.7974 | 0.54624
3.9 | 4 | 145.8471 | 0.56026
4 | 4.1 | 167.1704 | 0.59632
4.1 | 4.2 | 182.345 | 0.60509
4.2 | 4.3 | 197.5196 | 0.61077
4.3 | 4.4 | 212.6943 | 0.61386
4.4 | 4.5 | 230.3706 | 0.62153
4.5 | 4.6 | 248.047 | 0.62652
4.6 | 4.7 | 265.7234 | 0.62923
4.7 | 4.8 | 283.3997 | 0.63001
4.8 | 4.9 | 301.0761 | 0.62916
4.9 | 5 | 318.7525 | 0.62693
5 | 5.1 | 336.4288 | 0.62353
5.1 | 5.2 | 359.6838 | 0.6289
5.2 | 5.3 | 382.9387 | 0.63237
5.3 | 5.4 | 406.1937 | 0.6342
5.4 | 5.5 | 429.4487 | 0.63459
5.5 | 5.6 | 452.7036 | 0.63376
5.6 | 5.7 | 475.9586 | 0.63185
5.7 | 5.8 | 499.2135 | 0.62904
5.8 | 5.9 | 522.4685 | 0.62543
5.9 | 6 | 545.7235 | 0.62114
6 | 6.1 | 568.9784 | 0.61628
6.1 | 6.2 | 599.5507 | 0.61848
6.2 | 6.3 | 630.1229 | 0.61955
6.3 | 6.4 | 660.6951 | 0.61963
6.4 | 6.5 | 691.2673 | 0.61884
6.5 | 6.6 | 723.3755 | 0.61859
6.6 | 6.7 | 755.4837 | 0.61755
6.7 | 6.8 | 787.5918 | 0.61581
6.8 | 6.9 | 819.7 | 0.61345
6.9 | 7 | 852.2719 | 0.61088
7 | 7.1 | 884.8438 | 0.6078
7.1 | 7.2 | 917.4157 | 0.60428
7.2 | 7.3 | 949.9876 | 0.60037
7.3 | 7.4 | 982.5595 | 0.59612
7.4 | 7.5 | 1018.6838 | 0.59365
7.5 | 7.6 | 1054.8081 | 0.59075
7.6 | 7.7 | 1090.9324 | 0.58749
7.7 | 7.8 | 1127.0567 | 0.58389
7.8 | 7.9 | 1163.181 | 0.58001
7.9 | 8 | 1199.3053 | 0.57588
8 | 8.1 | 1238.3535 | 0.57288
8.1 | 8.2 | 1277.4018 | 0.56959
8.2 | 8.3 | 1316.45 | 0.56603
8.3 | 8.4 | 1352.4281 | 0.56098
8.4 | 8.5 | 1388.4062 | 0.55582
8.5 | 8.6 | 1424.3844 | 0.55056
8.6 | 8.7 | 1460.3625 | 0.54522
8.7 | 8.8 | 1496.3406 | 0.53983
8.8 | 8.9 | 1532.3187 | 0.53438
8.9 | 9 | 1568.2969 | 0.5289
9 | 9.1 | 1604.275 | 0.52339
9.1 | 9.2 | 1637.9542 | 0.51714
9.2 | 9.3 | 1671.6333 | 0.51093
9.3 | 9.4 | 1705.3125 | 0.50477
9.4 | 9.5 | 1738.9917 | 0.49865
9.5 | 9.6 | 1772.6708 | 0.49259
9.6 | 9.7 | 1806.35 | 0.48659
9.7 | 9.8 | 1831.8467 | 0.4785
9.8 | 9.9 | 1857.3433 | 0.47061
9.9 | 10 | 1882.84 | 0.4629
10 | 10.1 | 1908.3367 | 0.45537
10.1 | 10.2 | 1933.8333 | 0.44801
10.2 | 10.3 | 1972.575 | 0.44381
10.3 | 10.4 | 2011.3167 | 0.4396
10.4 | 10.5 | 2050.0583 | 0.43538
10.5 | 10.6 | 2088.8 | 0.43117
10.6 | 10.7 | 2092.5333 | 0.41995
10.7 | 10.8 | 2096.2667 | 0.40912
10.8 | 10.9 | 2100 | 0.39867
10.9 | 11 | 2100 | 0.38789
11 | 11.1 | 2100 | 0.37751
11.1 | 11.2 | 2100 | 0.36748
11.2 | 11.3 | 2100 | 0.35781
11.3 | 11.4 | 2100 | 0.34848
11.4 | 11.5 | 2100 | 0.33947
11.5 | 11.6 | 2100 | 0.33076
11.6 | 11.7 | 2100 | 0.32235
11.7 | 11.8 | 2100 | 0.31423
11.8 | 11.9 | 2100 | 0.30637
11.9 | 12 | 2100 | 0.29878
12 | 12.1 | 2100 | 0.29143
12.1 | 12.2 | 2100 | 0.28432
12.2 | 12.3 | 2100 | 0.27744
12.3 | 12.4 | 2100 | 0.27079
12.4 | 12.5 | 2100 | 0.26434
12.5 | 12.6 | 2100 | 0.2581
12.6 | 12.7 | 2100 | 0.25205
12.7 | 12.8 | 2100 | 0.24619
12.8 | 12.9 | 2100 | 0.2405
12.9 | 13 | 2100 | 0.235
13 | 13.1 | 2100 | 0.22966
13.1 | 13.2 | 2100 | 0.22448
13.2 | 13.3 | 2100 | 0.21945
13.3 | 13.4 | 2100 | 0.21457
13.4 | 13.5 | 2100 | 0.20984
13.5 | 13.6 | 2100 | 0.20525
13.6 | 13.7 | 2100 | 0.20078
13.7 | 13.8 | 2100 | 0.19645
13.8 | 13.9 | 2100 | 0.19224
13.9 | 14 | 2100 | 0.18815
14 | 14.1 | 2100 | 0.18418
14.1 | 14.2 | 2100 | 0.18031
14.2 | 14.3 | 2100 | 0.17656
14.3 | 14.4 | 2100 | 0.1729
14.4 | 14.5 | 2100 | 0.16935
14.5 | 14.6 | 2100 | 0.1659
14.6 | 14.7 | 2100 | 0.16253
14.7 | 14.8 | 2100 | 0.15926
14.8 | 14.9 | 2100 | 0.15607
14.9 | 15 | 2100 | 0.15297
15 | 15.1 | 2100 | 0.14996
15.1 | 15.2 | 2100 | 0.14701
15.2 | 15.3 | 2100 | 0.14415
15.3 | 15.4 | 2100 | 0.14136
15.4 | 15.5 | 2100 | 0.13864
15.5 | 15.6 | 2100 | 0.13599
15.6 | 15.7 | 2100 | 0.13341
15.7 | 15.8 | 2100 | 0.13089
15.8 | 15.9 | 2100 | 0.12844
15.9 | 16 | 2100 | 0.12605
16 | 16.1 | 2100 | 0.12371
16.1 | 16.2 | 2100 | 0.12144
16.2 | 16.3 | 2100 | 0.11921
16.3 | 16.4 | 2100 | 0.11705
16.4 | 16.5 | 2100 | 0.11493
16.5 | 16.6 | 2100 | 0.11287
16.6 | 16.7 | 2100 | 0.11085
16.7 | 16.8 | 2100 | 0.10888
16.8 | 16.9 | 2100 | 0.10696
16.9 | 17 | 2100 | 0.10509
17 | 17.1 | 2100 | 0.10325
17.1 | 17.2 | 2100 | 0.10146
17.2 | 17.3 | 2100 | 0.099713
17.3 | 17.4 | 2100 | 0.098004
17.4 | 17.5 | 2100 | 0.096334
17.5 | 17.6 | 2100 | 0.094701
17.6 | 17.7 | 2100 | 0.093105
17.7 | 17.8 | 2100 | 0.091544
17.8 | 17.9 | 2100 | 0.090019
17.9 | 18 | 2100 | 0.088527
18 | 18.1 | 2100 | 0.087068
18.1 | 18.2 | 2100 | 0.08564
18.2 | 18.3 | 2100 | 0.084244
18.3 | 18.4 | 2100 | 0.082878
18.4 | 18.5 | 2100 | 0.081541
18.5 | 18.6 | 2100 | 0.080233
18.6 | 18.7 | 2100 | 0.078953
18.7 | 18.8 | 2100 | 0.0777
18.8 | 18.9 | 2100 | 0.076473
18.9 | 19 | 2100 | 0.075272
19 | 19.1 | 2100 | 0.074095
19.1 | 19.2 | 2100 | 0.072944
19.2 | 19.3 | 2100 | 0.071816
19.3 | 19.4 | 2100 | 0.070711
19.4 | 19.5 | 2100 | 0.069629
19.5 | 19.6 | 2100 | 0.068568
19.6 | 19.7 | 2100 | 0.067529
19.7 | 19.8 | 2100 | 0.066511
19.8 | 19.9 | 2100 | 0.065514
19.9 | 20 | 0 | 0
20 | 25 | 0 | 0
25 | 50 | 0 | 0