## WEL_MOD
Wind Speed From | Wind Speed To | Power (Kw) | Cp
0 | 1.2 | 0 | 0 | Turbine Make | Suzlon
1.2 | 1.3 | 0 | 0 | Turbine Type | S95
1.3 | 1.4 | 0 | 0 | Cut in Speed | 3.5
1.4 | 1.5 | 0 | 0 | Cut Out Speed | 25
1.5 | 1.6 | 0 | 0 | Rated Speed | 11
1.6 | 1.7 | 0 | 0 | Swept area | 7085
1.7 | 1.8 | 0 | 0 | Air Density | 1.114
1.8 | 1.9 | 0 | 0
1.9 | 2 | 0 | 0
2 | 2.1 | 0 | 0
2.1 | 2.2 | 0 | 0
2.2 | 2.3 | 0 | 0
2.3 | 2.4 | 0 | 0
2.4 | 2.5 | 0 | 0
2.5 | 2.6 | 26.7 | 0.38511
2.6 | 2.7 | 31.65 | 0.40763
2.7 | 2.8 | 33.4 | 0.38571
2.8 | 2.9 | 32.2273 | 0.33498
2.9 | 3 | 38.6952 | 0.36331
3 | 3.1 | 43.1581 | 0.36725
3.1 | 3.2 | 55.0688 | 0.42603
3.2 | 3.3 | 61.9763 | 0.43719
3.3 | 3.4 | 72.782 | 0.46944
3.4 | 3.5 | 84.7184 | 0.50091
3.5 | 3.6 | 98.7338 | 0.53647
3.6 | 3.7 | 110.7443 | 0.55425
3.7 | 3.8 | 123.1735 | 0.56906
3.8 | 3.9 | 140.8107 | 0.60177
3.9 | 4 | 154.8589 | 0.6134
4 | 4.1 | 168.0245 | 0.61803
4.1 | 4.2 | 184.0975 | 0.62993
4.2 | 4.3 | 198.3976 | 0.63259
4.3 | 4.4 | 211.4044 | 0.62914
4.4 | 4.5 | 227.3863 | 0.63258
4.5 | 4.6 | 244.994 | 0.63807
4.6 | 4.7 | 261.7634 | 0.63915
4.7 | 4.8 | 275.735 | 0.63206
4.8 | 4.9 | 294.7795 | 0.63518
4.9 | 5 | 309.3643 | 0.62741
5 | 5.1 | 329.4401 | 0.62959
5.1 | 5.2 | 346.6871 | 0.62505
5.2 | 5.3 | 365.4219 | 0.62224
5.3 | 5.4 | 387.0564 | 0.62313
5.4 | 5.5 | 409.5758 | 0.62407
5.5 | 5.6 | 426.7002 | 0.61595
5.6 | 5.7 | 448.2133 | 0.61355
5.7 | 5.8 | 470.5681 | 0.6114
5.8 | 5.9 | 495.6576 | 0.61181
5.9 | 6 | 518.4963 | 0.60853
6 | 6.1 | 544.1148 | 0.6077
6.1 | 6.2 | 570.6811 | 0.60703
6.2 | 6.3 | 595.2649 | 0.6035
6.3 | 6.4 | 623.6059 | 0.60306
6.4 | 6.5 | 678.7932 | 0.62659
6.5 | 6.6 | 678.7932 | 0.59854
6.6 | 6.7 | 710.4772 | 0.59885
6.7 | 6.8 | 734.5535 | 0.59222
6.8 | 6.9 | 765.9909 | 0.59111
6.9 | 7 | 797.0434 | 0.58908
7 | 7.1 | 834.0603 | 0.59076
7.1 | 7.2 | 862.5158 | 0.58581
7.2 | 7.3 | 893.9102 | 0.58252
7.3 | 7.4 | 923.7247 | 0.57788
7.4 | 7.5 | 950.3942 | 0.5711
7.5 | 7.6 | 986.1732 | 0.56951
7.6 | 7.7 | 1017.9795 | 0.56527
7.7 | 7.8 | 1053.6937 | 0.56288
7.8 | 7.9 | 1083.8157 | 0.55727
7.9 | 8 | 1118.363 | 0.55373
8 | 8.1 | 1152.2172 | 0.54963
8.1 | 8.2 | 1186.3606 | 0.54546
8.2 | 8.3 | 1207.8478 | 0.53551
8.3 | 8.4 | 1247.3688 | 0.53351
8.4 | 8.5 | 1284.3107 | 0.53015
8.5 | 8.6 | 1321.0019 | 0.5265
8.6 | 8.7 | 1352.5888 | 0.52071
8.7 | 8.8 | 1387.7592 | 0.51624
8.8 | 8.9 | 1425.4578 | 0.51259
8.9 | 9 | 1460.2745 | 0.5078
9 | 9.1 | 1496.7228 | 0.50351
9.1 | 9.2 | 1528.6465 | 0.49766
9.2 | 9.3 | 1559.3233 | 0.49145
9.3 | 9.4 | 1589.3751 | 0.4851
9.4 | 9.5 | 1623.4455 | 0.48002
9.5 | 9.6 | 1663.1372 | 0.47654
9.6 | 9.7 | 1696.4319 | 0.47121
9.7 | 9.8 | 1735.2529 | 0.46738
9.8 | 9.9 | 1765.7732 | 0.46134
9.9 | 10 | 1797.9468 | 0.45579
10 | 10.1 | 1831.668 | 0.45068
10.1 | 10.2 | 1867.9393 | 0.44622
10.2 | 10.3 | 1882.1041 | 0.43664
10.3 | 10.4 | 1911.8422 | 0.43086
10.4 | 10.5 | 1947.7541 | 0.42654
10.5 | 10.6 | 1970.2667 | 0.41937
10.6 | 10.7 | 1992.9439 | 0.41241
10.7 | 10.8 | 2011.3673 | 0.40477
10.8 | 10.9 | 2028.6193 | 0.39711
10.9 | 11 | 2044.2465 | 0.38935
11 | 11.1 | 2058.5502 | 0.38158
11.1 | 11.2 | 2068.0269 | 0.37316
11.2 | 11.3 | 2079.1004 | 0.36528
11.3 | 11.4 | 2089.3852 | 0.35751
11.4 | 11.5 | 2101.6941 | 0.35032
11.5 | 11.6 | 2101.6941 | 0.34134
11.6 | 11.7 | 2109.5137 | 0.3339
11.7 | 11.8 | 2119.7061 | 0.32705
11.8 | 11.9 | 2119.1182 | 0.31879
11.9 | 12 | 2121.7195 | 0.31127
12 | 12.1 | 2127.0876 | 0.30438
12.1 | 12.2 | 2128.0385 | 0.29709
12.2 | 12.3 | 2130.3075 | 0.29021
12.3 | 12.4 | 2130.3307 | 0.28325
12.4 | 12.5 | 2134.2152 | 0.27701
12.5 | 12.6 | 2132.4477 | 0.27024
12.6 | 12.7 | 2138.0078 | 0.2646
12.7 | 12.8 | 2138.2958 | 0.25848
12.8 | 12.9 | 2139.3139 | 0.25264
12.9 | 13 | 2139.7698 | 0.2469
13 | 13.1 | 2141.5006 | 0.24149
13.1 | 13.2 | 2140.7833 | 0.23596
13.2 | 13.3 | 2141.9823 | 0.23081
13.3 | 13.4 | 2140.9938 | 0.22557
13.4 | 13.5 | 2142.7728 | 0.22078
13.5 | 13.6 | 2142.7677 | 0.21595
13.6 | 13.7 | 2142.8505 | 0.21126
13.7 | 13.8 | 2143.2237 | 0.20674
13.8 | 13.9 | 2143.3282 | 0.20232
13.9 | 14 | 2143.5945 | 0.19804
14 | 14.1 | 2144.0652 | 0.1939
14.1 | 14.2 | 2144.6869 | 0.18988
14.2 | 14.3 | 2143.8848 | 0.18586
14.3 | 14.4 | 2144.35 | 0.18205
14.4 | 14.5 | 2143.6479 | 0.17825
14.5 | 14.6 | 2143.9784 | 0.17464
14.6 | 14.7 | 2143.3775 | 0.17105
14.7 | 14.8 | 2144.1641 | 0.16767
14.8 | 14.9 | 2145.2333 | 0.1644
14.9 | 15 | 2143.2485 | 0.16099
15 | 15.1 | 2144.9412 | 0.15793
15.1 | 15.2 | 2144.0667 | 0.15477
15.2 | 15.3 | 2144.2786 | 0.15177
15.3 | 15.4 | 2143.4364 | 0.14878
15.4 | 15.5 | 2143.4333 | 0.14592
15.5 | 15.6 | 2143.0625 | 0.1431
15.6 | 15.7 | 2144.8385 | 0.1405
15.7 | 15.8 | 2145.34 | 0.13788
15.8 | 15.9 | 2141.1667 | 0.13504
15.9 | 16 | 2143.25 | 0.13265
16 | 16.1 | 2142.85 | 0.13017
16.1 | 16.2 | 2144.2333 | 0.12785
16.2 | 16.3 | 2143 | 0.12544
16.3 | 16.4 | 2141.82 | 0.12309
16.4 | 16.5 | 2143.38 | 0.12096
16.5 | 16.6 | 2140.9667 | 0.11865
16.6 | 16.7 | 2143.2 | 0.11665
16.7 | 16.8 | 2143.1667 | 0.11458
16.8 | 16.9 | 2146.6333 | 0.11274
16.9 | 17 | 2139.9667 | 0.11042
17 | 17.1 | 2140.3 | 0.10851
17.1 | 17.2 | 2140.6333 | 0.10665
17.2 | 17.3 | 2144.2333 | 0.10498
17.3 | 17.4 | 2139.75 | 0.10297
17.4 | 17.5 | 2139.5333 | 0.1012
17.5 | 17.6 | 2142.625 | 0.099632
17.6 | 17.7 | 2145.25 | 0.098072
17.7 | 17.8 | 2140.525 | 0.096216
17.8 | 17.9 | 2141.3 | 0.094647
17.9 | 18 | 2147.5667 | 0.093351
18 | 18.1 | 2147.5 | 0.091809
18.1 | 18.2 | 2145.9 | 0.090237
18.2 | 18.3 | 2145.9 | 0.088766
18.3 | 18.4 | 2145.9 | 0.087326
18.4 | 18.5 | 2145.9 | 0.085918
18.5 | 18.6 | 2145.9 | 0.084539
18.6 | 18.7 | 2145.9 | 0.08319
18.7 | 18.8 | 2145.9 | 0.08187
18.8 | 18.9 | 2145.9 | 0.080577
18.9 | 19 | 2145.9 | 0.079312
19 | 19.1 | 2145.9 | 0.078073
19.1 | 19.2 | 2145.9 | 0.076859
19.2 | 19.3 | 2145.9 | 0.07567
19.3 | 19.4 | 2145.9 | 0.074506
19.4 | 19.5 | 2145.9 | 0.073366
19.5 | 19.6 | 2145.9 | 0.072249
19.6 | 19.7 | 2145.9 | 0.071154
19.7 | 19.8 | 2145.9 | 0.070081
19.8 | 19.9 | 2145.9 | 0.06903
19.9 | 20 | 0 | 0
20 | 25 | 0 | 0
25 | 50 | 0 | 0