## WEL_MOD
Wind Speed From | Wind Speed To | Power (Kw) | Cp
0 | 1.2 | 0 | 0 | Turbine Make | Suzlon
1.2 | 1.3 | 0 | 0 | Turbine Type | S95
1.3 | 1.4 | 0 | 0 | Cut in Speed | 3
1.4 | 1.5 | 0 | 0 | Cut Out Speed | 25
1.5 | 1.6 | 0 | 0 | Rated Speed | 11
1.6 | 1.7 | 0 | 0 | Swept area | 7085
1.7 | 1.8 | 0 | 0 | Air Density | 1.11
1.8 | 1.9 | 0 | 0
1.9 | 2 | 0 | 0
2 | 2.1 | 0 | 0
2.1 | 2.2 | 0 | 0
2.2 | 2.3 | 0 | 0
2.3 | 2.4 | 0 | 0
2.4 | 2.5 | 0 | 0
2.5 | 2.6 | 0 | 0
2.6 | 2.7 | 0 | 0
2.7 | 2.8 | 0 | 0
2.8 | 2.9 | 0 | 0
2.9 | 3 | 0 | 0
3 | 3.1 | 14 | 0.11951
3.1 | 3.2 | 23.1864 | 0.17995
3.2 | 3.3 | 33.352 | 0.23602
3.3 | 3.4 | 42.6102 | 0.2757
3.4 | 3.5 | 53.6663 | 0.31832
3.5 | 3.6 | 65.6104 | 0.35763
3.6 | 3.7 | 77.8393 | 0.39081
3.7 | 3.8 | 92.5382 | 0.42888
3.8 | 3.9 | 104.4833 | 0.44794
3.9 | 4 | 121.2567 | 0.48183
4 | 4.1 | 138 | 0.50921
4.1 | 4.2 | 152.6519 | 0.52399
4.2 | 4.3 | 169.0349 | 0.54068
4.3 | 4.4 | 186.1474 | 0.55573
4.4 | 4.5 | 201.2059 | 0.56153
4.5 | 4.6 | 218.656 | 0.57129
4.6 | 4.7 | 233.9364 | 0.57302
4.7 | 4.8 | 251.3066 | 0.57789
4.8 | 4.9 | 265.7014 | 0.57434
4.9 | 5 | 285.8139 | 0.58149
5 | 5.1 | 301.6395 | 0.57829
5.1 | 5.2 | 318.6256 | 0.57629
5.2 | 5.3 | 340.2519 | 0.58122
5.3 | 5.4 | 353 | 0.57011
5.4 | 5.5 | 375.151 | 0.57344
5.5 | 5.6 | 394.3368 | 0.57105
5.6 | 5.7 | 408.7391 | 0.56129
5.7 | 5.8 | 429.669 | 0.56004
5.8 | 5.9 | 450.9124 | 0.55835
5.9 | 6 | 465.9068 | 0.54855
6 | 6.1 | 485 | 0.5434
6.1 | 6.2 | 499.6642 | 0.53318
6.2 | 6.3 | 527.7811 | 0.53678
6.3 | 6.4 | 544.2549 | 0.52799
6.4 | 6.5 | 564.8247 | 0.52305
6.5 | 6.6 | 589.5225 | 0.52148
6.6 | 6.7 | 604 | 0.51072
6.7 | 6.8 | 628.0059 | 0.50793
6.8 | 6.9 | 650.631 | 0.50368
6.9 | 7 | 675.3965 | 0.50076
7 | 7.1 | 695.9102 | 0.49448
7.1 | 7.2 | 715.1855 | 0.48729
7.2 | 7.3 | 736.5788 | 0.48152
7.3 | 7.4 | 760 | 0.47696
7.4 | 7.5 | 780.5103 | 0.4705
7.5 | 7.6 | 794.7747 | 0.46044
7.6 | 7.7 | 815.9385 | 0.45452
7.7 | 7.8 | 842.4697 | 0.45148
7.8 | 7.9 | 870.2508 | 0.44888
7.9 | 8 | 885.1294 | 0.43965
8 | 8.1 | 895.7826 | 0.42866
8.1 | 8.2 | 912.2467 | 0.42076
8.2 | 8.3 | 947.5867 | 0.42146
8.3 | 8.4 | 957.4631 | 0.41082
8.4 | 8.5 | 981.1505 | 0.4063
8.5 | 8.6 | 1006.2292 | 0.40232
8.6 | 8.7 | 1016 | 0.39238
8.7 | 8.8 | 1034.5167 | 0.38606
8.8 | 8.9 | 1073.06 | 0.3871
8.9 | 9 | 1079.7513 | 0.37667
9 | 9.1 | 1110 | 0.3746
9.1 | 9.2 | 1144.5296 | 0.37379
9.2 | 9.3 | 1147.2114 | 0.36271
9.3 | 9.4 | 1152.2463 | 0.3528
9.4 | 9.5 | 1177.2702 | 0.3492
9.5 | 9.6 | 1194.7831 | 0.34343
9.6 | 9.7 | 1199.4471 | 0.33422
9.7 | 9.8 | 1206 | 0.32586
9.8 | 9.9 | 1234.9821 | 0.32368
9.9 | 10 | 1245.5447 | 0.31676
10 | 10.1 | 1260 | 0.31101
10.1 | 10.2 | 1270 | 0.30435
10.2 | 10.3 | 1283.54 | 0.29872
10.3 | 10.4 | 1293 | 0.29232
10.4 | 10.5 | 1305 | 0.28669
10.5 | 10.6 | 1312 | 0.28015
10.6 | 10.7 | 1316.64 | 0.27333
10.7 | 10.8 | 1324 | 0.26729
10.8 | 10.9 | 1330 | 0.26118
10.9 | 11 | 1336 | 0.25527
11 | 11.1 | 1341 | 0.24936
11.1 | 11.2 | 1349 | 0.24419
11.2 | 11.3 | 1357 | 0.23917
11.3 | 11.4 | 1364 | 0.23414
11.4 | 11.5 | 1373 | 0.22959
11.5 | 11.6 | 1380 | 0.22484
11.6 | 11.7 | 1387 | 0.22023
11.7 | 11.8 | 1392 | 0.21546
11.8 | 11.9 | 1399 | 0.21113
11.9 | 12 | 1408 | 0.20722
12 | 12.1 | 1417 | 0.20341
12.1 | 12.2 | 1426 | 0.19971
12.2 | 12.3 | 1434 | 0.19598
12.3 | 12.4 | 1442 | 0.19234
12.4 | 12.5 | 1449 | 0.18867
12.5 | 12.6 | 1456 | 0.1851
12.6 | 12.7 | 1460 | 0.18126
12.7 | 12.8 | 1467 | 0.1779
12.8 | 12.9 | 1473 | 0.1745
12.9 | 13 | 1480 | 0.17132
13 | 13.1 | 1487 | 0.16821
13.1 | 13.2 | 1496 | 0.16542
13.2 | 13.3 | 1508 | 0.16301
13.3 | 13.4 | 1517 | 0.16034
13.4 | 13.5 | 1527 | 0.15784
13.5 | 13.6 | 1534 | 0.15509
13.6 | 13.7 | 1540 | 0.15231
13.7 | 13.8 | 1540 | 0.14902
13.8 | 13.9 | 1540 | 0.14583
13.9 | 14 | 1540 | 0.14273
14 | 14.1 | 1540 | 0.13971
14.1 | 14.2 | 1540 | 0.13678
14.2 | 14.3 | 1540 | 0.13393
14.3 | 14.4 | 1540 | 0.13116
14.4 | 14.5 | 1540 | 0.12846
14.5 | 14.6 | 1540 | 0.12584
14.6 | 14.7 | 1540 | 0.12329
14.7 | 14.8 | 1540 | 0.12081
14.8 | 14.9 | 1540 | 0.11839
14.9 | 15 | 1540 | 0.11604
15 | 15.1 | 1540 | 0.11375
15.1 | 15.2 | 1540 | 0.11152
15.2 | 15.3 | 1540 | 0.10935
15.3 | 15.4 | 1540 | 0.10723
15.4 | 15.5 | 1540 | 0.10517
15.5 | 15.6 | 1540 | 0.10316
15.6 | 15.7 | 1540 | 0.1012
15.7 | 15.8 | 1540 | 0.099293
15.8 | 15.9 | 1540 | 0.097431
15.9 | 16 | 1540 | 0.095615
16 | 16.1 | 1540 | 0.093845
16.1 | 16.2 | 1540 | 0.092118
16.2 | 16.3 | 1540 | 0.090433
16.3 | 16.4 | 1540 | 0.088788
16.4 | 16.5 | 1540 | 0.087184
16.5 | 16.6 | 1540 | 0.085618
16.6 | 16.7 | 1540 | 0.084089
16.7 | 16.8 | 1540 | 0.082596
16.8 | 16.9 | 1540 | 0.081139
16.9 | 17 | 1540 | 0.079715
17 | 17.1 | 1540 | 0.078325
17.1 | 17.2 | 1540 | 0.076967
17.2 | 17.3 | 1540 | 0.07564
17.3 | 17.4 | 1540 | 0.074343
17.4 | 17.5 | 1540 | 0.073076
17.5 | 17.6 | 1540 | 0.071837
17.6 | 17.7 | 1540 | 0.070627
17.7 | 17.8 | 1540 | 0.069443
17.8 | 17.9 | 1540 | 0.068286
17.9 | 18 | 1540 | 0.067154
18 | 18.1 | 1540 | 0.066047
18.1 | 18.2 | 1540 | 0.064964
18.2 | 18.3 | 1540 | 0.063905
18.3 | 18.4 | 1540 | 0.062869
18.4 | 18.5 | 1540 | 0.061855
18.5 | 18.6 | 1540 | 0.060862
18.6 | 18.7 | 1540 | 0.059891
18.7 | 18.8 | 1540 | 0.058941
18.8 | 18.9 | 1540 | 0.05801
18.9 | 19 | 1540 | 0.057099
19 | 19.1 | 1540 | 0.056207
19.1 | 19.2 | 1540 | 0.055333
19.2 | 19.3 | 1540 | 0.054477
19.3 | 19.4 | 1540 | 0.053639
19.4 | 19.5 | 1540 | 0.052818
19.5 | 19.6 | 1540 | 0.052014
19.6 | 19.7 | 1540 | 0.051226
19.7 | 19.8 | 1540 | 0.050454
19.8 | 19.9 | 1540 | 0.049697
19.9 | 20 | 1540 | 0.048955
20 | 25 | 0 | 0
25 | 50 | 0 | 0