## WEL_MOD
Wind Speed From | Wind Speed To | Power (Kw) | Cp
0 | 1.2 | 0 | 0 | Turbine Make | Suzlon
1.2 | 1.3 | 0 | 0 | Turbine Type | S95
1.3 | 1.4 | 0 | 0 | Cut in Speed | 3
1.4 | 1.5 | 0 | 0 | Cut Out Speed | 25
1.5 | 1.6 | 0 | 0 | Rated Speed | 11
1.6 | 1.7 | 0 | 0 | Swept area | 7085
1.7 | 1.8 | 0 | 0 | Air Density | 1.111
1.8 | 1.9 | 0 | 0
1.9 | 2 | 0 | 0
2 | 2.1 | 0 | 0
2.1 | 2.2 | 0 | 0
2.2 | 2.3 | 0 | 0
2.3 | 2.4 | 0 | 0
2.4 | 2.5 | 0 | 0
2.5 | 2.6 | 2 | 0.032523
2.6 | 2.7 | 5 | 0.072281
2.7 | 2.8 | 7 | 0.090361
2.8 | 2.9 | 11 | 0.12732
2.9 | 3 | 15 | 0.15627
3 | 3.1 | 18.7925 | 0.17685
3.1 | 3.2 | 23.0671 | 0.19674
3.2 | 3.3 | 29.7451 | 0.23064
3.3 | 3.4 | 33.8654 | 0.23944
3.4 | 3.5 | 43.5608 | 0.2816
3.5 | 3.6 | 54.2138 | 0.32128
3.6 | 3.7 | 69.2254 | 0.37699
3.7 | 3.8 | 83.149 | 0.41709
3.8 | 3.9 | 100.3821 | 0.46482
3.9 | 4 | 119.3088 | 0.51104
4 | 4.1 | 133.7842 | 0.53113
4.1 | 4.2 | 149.6951 | 0.55186
4.2 | 4.3 | 165.6927 | 0.56824
4.3 | 4.4 | 185.6683 | 0.59335
4.4 | 4.5 | 202.8768 | 0.60513
4.5 | 4.6 | 218.1787 | 0.60835
4.6 | 4.7 | 239.0961 | 0.62413
4.7 | 4.8 | 252.8236 | 0.61873
4.8 | 4.9 | 273.3071 | 0.62792
4.9 | 5 | 288.285 | 0.6226
5 | 5.1 | 304.6792 | 0.61931
5.1 | 5.2 | 322.5537 | 0.61783
5.2 | 5.3 | 342.8451 | 0.61953
5.3 | 5.4 | 355.5628 | 0.60683
5.4 | 5.5 | 379.3816 | 0.61217
5.5 | 5.6 | 394.2687 | 0.60212
5.6 | 5.7 | 413.1444 | 0.59774
5.7 | 5.8 | 441.4553 | 0.60567
5.8 | 5.9 | 462.9208 | 0.60284
5.9 | 6 | 486.4582 | 0.60182
6 | 6.1 | 505.28 | 0.59437
6.1 | 6.2 | 527.4717 | 0.59045
6.2 | 6.3 | 554.0089 | 0.59063
6.3 | 6.4 | 580.3167 | 0.58968
6.4 | 6.5 | 600.4869 | 0.58202
6.5 | 6.6 | 628.7055 | 0.58168
6.6 | 6.7 | 653.4475 | 0.5775
6.7 | 6.8 | 680.4086 | 0.57481
6.8 | 6.9 | 711.5462 | 0.57498
6.9 | 7 | 736.2168 | 0.56942
7 | 7.1 | 764.9807 | 0.56667
7.1 | 7.2 | 786.5035 | 0.55834
7.2 | 7.3 | 825.9186 | 0.56223
7.3 | 7.4 | 842.6127 | 0.55035
7.4 | 7.5 | 885.4631 | 0.5552
7.5 | 7.6 | 905.6939 | 0.54547
7.6 | 7.7 | 932.81 | 0.53992
7.7 | 7.8 | 969.7089 | 0.53969
7.8 | 7.9 | 1004.3628 | 0.53775
7.9 | 8 | 1026.2972 | 0.52889
8 | 8.1 | 1050.888 | 0.52151
8.1 | 8.2 | 1086.8655 | 0.51963
8.2 | 8.3 | 1104.2949 | 0.50888
8.3 | 8.4 | 1140.502 | 0.5068
8.4 | 8.5 | 1160.9775 | 0.49769
8.5 | 8.6 | 1210.8221 | 0.50096
8.6 | 8.7 | 1228.6154 | 0.49079
8.7 | 8.8 | 1261.796 | 0.48686
8.8 | 8.9 | 1305.0637 | 0.48659
8.9 | 9 | 1301.011 | 0.46891
9 | 9.1 | 1301.6789 | 0.45368
9.1 | 9.2 | 1339.7308 | 0.45172
9.2 | 9.3 | 1361.5883 | 0.44428
9.3 | 9.4 | 1401.94 | 0.44285
9.4 | 9.5 | 1424.0628 | 0.43563
9.5 | 9.6 | 1438.8232 | 0.4264
9.6 | 9.7 | 1479.9412 | 0.42502
9.7 | 9.8 | 1492.1204 | 0.4154
9.8 | 9.9 | 1537.0378 | 0.41494
9.9 | 10 | 1554.8763 | 0.40716
10 | 10.1 | 1577.2 | 0.40074
10.1 | 10.2 | 1599.6 | 0.39448
10.2 | 10.3 | 1621.9 | 0.38833
10.3 | 10.4 | 1644.3 | 0.38234
10.4 | 10.5 | 1665.5 | 0.3762
10.5 | 10.6 | 1686.6222 | 0.37019
10.6 | 10.7 | 1686.6 | 0.35981
10.7 | 10.8 | 1710.4 | 0.35475
10.8 | 10.9 | 1734.1 | 0.34977
10.9 | 11 | 1757.9 | 0.3449
11 | 11.1 | 1781.6 | 0.3401
11.1 | 11.2 | 1805.4 | 0.33541
11.2 | 11.3 | 1829.1 | 0.3308
11.3 | 11.4 | 1852.9 | 0.32628
11.4 | 11.5 | 1876.6 | 0.32183
11.5 | 11.6 | 1900.4 | 0.31749
11.6 | 11.7 | 1924.1 | 0.31321
11.7 | 11.8 | 1947.9 | 0.30902
11.8 | 11.9 | 1971.6 | 0.30489
11.9 | 12 | 1995.4 | 0.30086
12 | 12.1 | 2019.1 | 0.29689
12.1 | 12.2 | 2042.9 | 0.293
12.2 | 12.3 | 2066.6 | 0.28917
12.3 | 12.4 | 2090.4 | 0.28542
12.4 | 12.5 | 2100 | 0.27985
12.5 | 12.6 | 2100 | 0.27319
12.6 | 12.7 | 2100 | 0.26674
12.7 | 12.8 | 2100 | 0.26049
12.8 | 12.9 | 2100 | 0.25443
12.9 | 13 | 2100 | 0.24856
13 | 13.1 | 2100 | 0.24287
13.1 | 13.2 | 2100 | 0.23735
13.2 | 13.3 | 2100 | 0.23199
13.3 | 13.4 | 2100 | 0.2268
13.4 | 13.5 | 2100 | 0.22176
13.5 | 13.6 | 2100 | 0.21687
13.6 | 13.7 | 2100 | 0.21212
13.7 | 13.8 | 2100 | 0.20751
13.8 | 13.9 | 2100 | 0.20303
13.9 | 14 | 2100 | 0.19868
14 | 14.1 | 2100 | 0.19445
14.1 | 14.2 | 2100 | 0.19034
14.2 | 14.3 | 2100 | 0.18635
14.3 | 14.4 | 2100 | 0.18247
14.4 | 14.5 | 2100 | 0.17869
14.5 | 14.6 | 2100 | 0.17502
14.6 | 14.7 | 2100 | 0.17145
14.7 | 14.8 | 2100 | 0.16797
14.8 | 14.9 | 2100 | 0.16459
14.9 | 15 | 2100 | 0.1613
15 | 15.1 | 2100 | 0.1581
15.1 | 15.2 | 2100 | 0.15498
15.2 | 15.3 | 2100 | 0.15194
15.3 | 15.4 | 2100 | 0.14898
15.4 | 15.5 | 2100 | 0.14609
15.5 | 15.6 | 2100 | 0.14328
15.6 | 15.7 | 2100 | 0.14055
15.7 | 15.8 | 2100 | 0.13788
15.8 | 15.9 | 2100 | 0.13528
15.9 | 16 | 2100 | 0.13274
16 | 16.1 | 2100 | 0.13027
16.1 | 16.2 | 2100 | 0.12786
16.2 | 16.3 | 2100 | 0.1255
16.3 | 16.4 | 2100 | 0.12321
16.4 | 16.5 | 2100 | 0.12097
16.5 | 16.6 | 2100 | 0.11878
16.6 | 16.7 | 2100 | 0.11665
16.7 | 16.8 | 2100 | 0.11456
16.8 | 16.9 | 2100 | 0.11253
16.9 | 17 | 2100 | 0.11054
17 | 17.1 | 2100 | 0.1086
17.1 | 17.2 | 2100 | 0.10671
17.2 | 17.3 | 2100 | 0.10486
17.3 | 17.4 | 2100 | 0.10305
17.4 | 17.5 | 2100 | 0.10129
17.5 | 17.6 | 2100 | 0.099559
17.6 | 17.7 | 2100 | 0.097872
17.7 | 17.8 | 2100 | 0.096222
17.8 | 17.9 | 2100 | 0.09461
17.9 | 18 | 2100 | 0.093033
18 | 18.1 | 2100 | 0.091491
18.1 | 18.2 | 2100 | 0.089983
18.2 | 18.3 | 2100 | 0.088508
18.3 | 18.4 | 2100 | 0.087065
18.4 | 18.5 | 2100 | 0.085653
18.5 | 18.6 | 2100 | 0.084271
18.6 | 18.7 | 2100 | 0.082919
18.7 | 18.8 | 2100 | 0.081596
18.8 | 18.9 | 2100 | 0.080301
18.9 | 19 | 2100 | 0.079033
19 | 19.1 | 2100 | 0.077792
19.1 | 19.2 | 2100 | 0.076576
19.2 | 19.3 | 2100 | 0.075386
19.3 | 19.4 | 2100 | 0.07422
19.4 | 19.5 | 2100 | 0.073079
19.5 | 19.6 | 2100 | 0.07196
19.6 | 19.7 | 2100 | 0.070864
19.7 | 19.8 | 2100 | 0.069791
19.8 | 19.9 | 2100 | 0.068738
19.9 | 20 | 2100 | 0.067707
20 | 25 | 0 | 0
25 | 50 | 0 | 0