## WEL_MOD
Wind Speed From | Wind Speed To | Power (Kw) | Cp
0 | 1.2 | 0 | 0 | Turbine Make | Suzlon
1.2 | 1.3 | 0 | 0 | Turbine Type | S95
1.3 | 1.4 | 0 | 0 | Cut in Speed | 3
1.4 | 1.5 | 0 | 0 | Cut Out Speed | 25
1.5 | 1.6 | 0 | 0 | Rated Speed | 11
1.6 | 1.7 | 0 | 0 | Swept area | 7085
1.7 | 1.8 | 0 | 0 | Air Density | 1.0972
1.8 | 1.9 | 0 | 0
1.9 | 2 | 0 | 0
2 | 2.1 | 0 | 0
2.1 | 2.2 | 0 | 0
2.2 | 2.3 | 0 | 0
2.3 | 2.4 | 0 | 0
2.4 | 2.5 | 0 | 0
2.5 | 2.6 | 0 | 0
2.6 | 2.7 | 0 | 0
2.7 | 2.8 | 0 | 0
2.8 | 2.9 | 0 | 0
2.9 | 3 | 0 | 0
3 | 3.1 | 0 | 0
3.1 | 3.2 | 35.03 | 0.30253
3.2 | 3.3 | 47.0354 | 0.36931
3.3 | 3.4 | 57.3024 | 0.41025
3.4 | 3.5 | 70.0368 | 0.45847
3.5 | 3.6 | 83.7771 | 0.50274
3.6 | 3.7 | 96.2675 | 0.53088
3.7 | 3.8 | 109.7646 | 0.55754
3.8 | 3.9 | 127.3899 | 0.59732
3.9 | 4 | 143.1094 | 0.62072
4 | 4.1 | 154.2908 | 0.62027
4.1 | 4.2 | 171.1894 | 0.63907
4.2 | 4.3 | 186.6012 | 0.64802
4.3 | 4.4 | 201.9962 | 0.65367
4.4 | 4.5 | 217.3622 | 0.65652
4.5 | 4.6 | 232.9846 | 0.65782
4.6 | 4.7 | 248.7599 | 0.65755
4.7 | 4.8 | 263.6154 | 0.65328
4.8 | 4.9 | 283.2328 | 0.65893
4.9 | 5 | 295.3778 | 0.64597
5 | 5.1 | 315.2092 | 0.6488
5.1 | 5.2 | 334.609 | 0.649
5.2 | 5.3 | 347.4854 | 0.63584
5.3 | 5.4 | 369.551 | 0.63866
5.4 | 5.5 | 388.8559 | 0.63537
5.5 | 5.6 | 403.6989 | 0.62429
5.6 | 5.7 | 421.1936 | 0.61707
5.7 | 5.8 | 447.0834 | 0.62113
5.8 | 5.9 | 464.8881 | 0.61303
5.9 | 6 | 490.6997 | 0.61472
6 | 6.1 | 508.2885 | 0.60545
6.1 | 6.2 | 532.9621 | 0.60413
6.2 | 6.3 | 556.0951 | 0.60034
6.3 | 6.4 | 584.2021 | 0.60112
6.4 | 6.5 | 602.7648 | 0.5916
6.5 | 6.6 | 631.905 | 0.59201
6.6 | 6.7 | 662.1418 | 0.59257
6.7 | 6.8 | 684.6157 | 0.58566
6.8 | 6.9 | 713.713 | 0.58401
6.9 | 7 | 739.4835 | 0.57916
7 | 7.1 | 764.0902 | 0.57315
7.1 | 7.2 | 783.147 | 0.56297
7.2 | 7.3 | 819.2892 | 0.56475
7.3 | 7.4 | 846.354 | 0.55976
7.4 | 7.5 | 881.7853 | 0.55987
7.5 | 7.6 | 903.4639 | 0.55099
7.6 | 7.7 | 936.7611 | 0.54905
7.7 | 7.8 | 968.6228 | 0.54589
7.8 | 7.9 | 999.2726 | 0.54178
7.9 | 8 | 1037.0213 | 0.54116
8 | 8.1 | 1057.6059 | 0.53146
8.1 | 8.2 | 1073.1069 | 0.51953
8.2 | 8.3 | 1104.6881 | 0.51549
8.3 | 8.4 | 1138.3517 | 0.51223
8.4 | 8.5 | 1164.9203 | 0.50568
8.5 | 8.6 | 1196.6455 | 0.50134
8.6 | 8.7 | 1244.0492 | 0.50323
8.7 | 8.8 | 1242.1107 | 0.48531
8.8 | 8.9 | 1271.8021 | 0.48017
8.9 | 9 | 1285.5187 | 0.46917
9 | 9.1 | 1316.2635 | 0.46455
9.1 | 9.2 | 1336.6288 | 0.45636
9.2 | 9.3 | 1387.1379 | 0.45833
9.3 | 9.4 | 1408.9189 | 0.45067
9.4 | 9.5 | 1444.3 | 0.4474
9.5 | 9.6 | 1450.8981 | 0.4354
9.6 | 9.7 | 1466.0341 | 0.42633
9.7 | 9.8 | 1503.9667 | 0.42398
9.8 | 9.9 | 1515.75 | 0.41435
9.9 | 10 | 1542.9479 | 0.40913
10 | 10.1 | 1553.9933 | 0.39982
10.1 | 10.2 | 1585.9417 | 0.39604
10.2 | 10.3 | 1615.9825 | 0.39179
10.3 | 10.4 | 1627.5429 | 0.38321
10.4 | 10.5 | 1634.565 | 0.37387
10.5 | 10.6 | 1650.35 | 0.3668
10.6 | 10.7 | 1674.5588 | 0.36175
10.7 | 10.8 | 1694.8368 | 0.35596
10.8 | 10.9 | 1721.1314 | 0.35153
10.9 | 11 | 1755.9879 | 0.34887
11 | 11.1 | 1773.228 | 0.34277
11.1 | 11.2 | 1821.3495 | 0.34265
11.2 | 11.3 | 1864.602 | 0.34147
11.3 | 11.4 | 1880.39 | 0.3353
11.4 | 11.5 | 1893.98 | 0.32891
11.5 | 11.6 | 1905.4 | 0.32234
11.6 | 11.7 | 1932.2363 | 0.3185
11.7 | 11.8 | 1956.8377 | 0.31435
11.8 | 11.9 | 1995 | 0.3124
11.9 | 12 | 2003 | 0.30582
12 | 12.1 | 2010.46 | 0.29934
12.1 | 12.2 | 2017.92 | 0.29307
12.2 | 12.3 | 2025.38 | 0.28698
12.3 | 12.4 | 2032.85 | 0.28107
12.4 | 12.5 | 2040.31 | 0.27533
12.5 | 12.6 | 2055.23 | 0.27074
12.6 | 12.7 | 2062.69 | 0.2653
12.7 | 12.8 | 2077.62 | 0.26096
12.8 | 12.9 | 2085.08 | 0.25581
12.9 | 13 | 2092.54 | 0.2508
13 | 13.1 | 2100 | 0.24593
13.1 | 13.2 | 2100 | 0.24034
13.2 | 13.3 | 2100 | 0.23492
13.3 | 13.4 | 2100 | 0.22966
13.4 | 13.5 | 2100 | 0.22456
13.5 | 13.6 | 2100 | 0.2196
13.6 | 13.7 | 2100 | 0.21479
13.7 | 13.8 | 2100 | 0.21013
13.8 | 13.9 | 2100 | 0.20559
13.9 | 14 | 2100 | 0.20118
14 | 14.1 | 2100 | 0.1969
14.1 | 14.2 | 2100 | 0.19274
14.2 | 14.3 | 2100 | 0.1887
14.3 | 14.4 | 2100 | 0.18477
14.4 | 14.5 | 2100 | 0.18095
14.5 | 14.6 | 2100 | 0.17723
14.6 | 14.7 | 2100 | 0.17361
14.7 | 14.8 | 2100 | 0.17009
14.8 | 14.9 | 2100 | 0.16667
14.9 | 15 | 2100 | 0.16334
15 | 15.1 | 2100 | 0.16009
15.1 | 15.2 | 2100 | 0.15693
15.2 | 15.3 | 2100 | 0.15385
15.3 | 15.4 | 2100 | 0.15086
15.4 | 15.5 | 2100 | 0.14794
15.5 | 15.6 | 2100 | 0.14509
15.6 | 15.7 | 2100 | 0.14232
15.7 | 15.8 | 2100 | 0.13962
15.8 | 15.9 | 2100 | 0.13698
15.9 | 16 | 2100 | 0.13442
16 | 16.1 | 2100 | 0.13191
16.1 | 16.2 | 2100 | 0.12947
16.2 | 16.3 | 2100 | 0.12709
16.3 | 16.4 | 2100 | 0.12476
16.4 | 16.5 | 2100 | 0.12249
16.5 | 16.6 | 2100 | 0.12028
16.6 | 16.7 | 2100 | 0.11812
16.7 | 16.8 | 2100 | 0.11601
16.8 | 16.9 | 2100 | 0.11395
16.9 | 17 | 2100 | 0.11194
17 | 17.1 | 2100 | 0.10997
17.1 | 17.2 | 2100 | 0.10806
17.2 | 17.3 | 2100 | 0.10618
17.3 | 17.4 | 2100 | 0.10435
17.4 | 17.5 | 2100 | 0.10256
17.5 | 17.6 | 2100 | 0.10082
17.6 | 17.7 | 2100 | 0.099106
17.7 | 17.8 | 2100 | 0.097436
17.8 | 17.9 | 2100 | 0.095803
17.9 | 18 | 2100 | 0.094206
18 | 18.1 | 2100 | 0.092645
18.1 | 18.2 | 2100 | 0.091118
18.2 | 18.3 | 2100 | 0.089624
18.3 | 18.4 | 2100 | 0.088163
18.4 | 18.5 | 2100 | 0.086733
18.5 | 18.6 | 2100 | 0.085334
18.6 | 18.7 | 2100 | 0.083965
18.7 | 18.8 | 2100 | 0.082626
18.8 | 18.9 | 2100 | 0.081314
18.9 | 19 | 2100 | 0.08003
19 | 19.1 | 2100 | 0.078773
19.1 | 19.2 | 2100 | 0.077542
19.2 | 19.3 | 2100 | 0.076337
19.3 | 19.4 | 2100 | 0.075157
19.4 | 19.5 | 2100 | 0.074
19.5 | 19.6 | 2100 | 0.072868
19.6 | 19.7 | 2100 | 0.071758
19.7 | 19.8 | 2100 | 0.070671
19.8 | 19.9 | 2100 | 0.069606
19.9 | 20 | 2100 | 0.068561
20 | 25 | 0 | 0
25 | 50 | 0 | 0