## WEL_MOD
Wind Speed From | Wind Speed To | Power (Kw) | Cp
0 | 1.2 | 0 | 0 | Turbine Make | Suzlon
1.2 | 1.3 | 0 | 0 | Turbine Type | S95
1.3 | 1.4 | 0 | 0 | Cut in Speed | 3
1.4 | 1.5 | 0 | 0 | Cut Out Speed | 25
1.5 | 1.6 | 0 | 0 | Rated Speed | 11
1.6 | 1.7 | 0 | 0 | Swept area | 7085
1.7 | 1.8 | 0 | 0 | Air Density | 1.0483
1.8 | 1.9 | 0 | 0
1.9 | 2 | 0 | 0
2 | 2.1 | 0 | 0
2.1 | 2.2 | 0 | 0
2.2 | 2.3 | 0 | 0
2.3 | 2.4 | 0 | 0
2.4 | 2.5 | 0 | 0
2.5 | 2.6 | 0 | 0
2.6 | 2.7 | 0 | 0
2.7 | 2.8 | 0 | 0
2.8 | 2.9 | 0 | 0
2.9 | 3 | 10 | 0.099733
3 | 3.1 | 11 | 0.099429
3.1 | 3.2 | 13.2333 | 0.10875
3.2 | 3.3 | 17.6067 | 0.13193
3.3 | 3.4 | 21.737 | 0.14892
3.4 | 3.5 | 26.0367 | 0.16353
3.5 | 3.6 | 32.7803 | 0.1892
3.6 | 3.7 | 40.379 | 0.21466
3.7 | 3.8 | 50.743 | 0.24902
3.8 | 3.9 | 60.167 | 0.27313
3.9 | 4 | 76.4642 | 0.32172
4 | 4.1 | 90.1609 | 0.35227
4.1 | 4.2 | 106.4318 | 0.38684
4.2 | 4.3 | 121.2917 | 0.4108
4.3 | 4.4 | 137.8787 | 0.43586
4.4 | 4.5 | 152.5244 | 0.45072
4.5 | 4.6 | 171.8016 | 0.47529
4.6 | 4.7 | 188.0611 | 0.48776
4.7 | 4.8 | 205.3266 | 0.49995
4.8 | 4.9 | 225.8255 | 0.51688
4.9 | 5 | 242.3453 | 0.52207
5 | 5.1 | 260.8538 | 0.52953
5.1 | 5.2 | 283.4412 | 0.54282
5.2 | 5.3 | 294.8083 | 0.53323
5.3 | 5.4 | 311.0679 | 0.53196
5.4 | 5.5 | 329.756 | 0.53371
5.5 | 5.6 | 346.7892 | 0.53175
5.6 | 5.7 | 363.5878 | 0.52868
5.7 | 5.8 | 379.17 | 0.5233
5.8 | 5.9 | 400.8137 | 0.52552
5.9 | 6 | 410.6176 | 0.5119
6 | 6.1 | 430.01 | 0.51014
6.1 | 6.2 | 441.6765 | 0.49904
6.2 | 6.3 | 458.7774 | 0.49407
6.3 | 6.4 | 472.3557 | 0.48521
6.4 | 6.5 | 489.1489 | 0.47963
6.5 | 6.6 | 498.5971 | 0.46701
6.6 | 6.7 | 520.6882 | 0.46618
6.7 | 6.8 | 538.7718 | 0.46141
6.8 | 6.9 | 549.6645 | 0.45056
6.9 | 7 | 558.5097 | 0.43847
7 | 7.1 | 572.6166 | 0.43082
7.1 | 7.2 | 599.3903 | 0.43243
7.2 | 7.3 | 614.3258 | 0.42524
7.3 | 7.4 | 621.7189 | 0.41315
7.4 | 7.5 | 648.0541 | 0.41365
7.5 | 7.6 | 665.0919 | 0.40799
7.6 | 7.7 | 683.0308 | 0.40288
7.7 | 7.8 | 696.154 | 0.39503
7.8 | 7.9 | 717.4481 | 0.39184
7.9 | 8 | 734.3887 | 0.38624
8 | 8.1 | 747.022 | 0.37851
8.1 | 8.2 | 761.0438 | 0.37168
8.2 | 8.3 | 768.1298 | 0.36175
8.3 | 8.4 | 779.2784 | 0.35405
8.4 | 8.5 | 807.369 | 0.35401
8.5 | 8.6 | 800.9734 | 0.3391
8.6 | 8.7 | 809.1866 | 0.3309
8.7 | 8.8 | 812.3743 | 0.32101
8.8 | 8.9 | 839.0376 | 0.32049
8.9 | 9 | 839.3324 | 0.31004
9 | 9.1 | 860.7763 | 0.30759
9.1 | 9.2 | 878.9699 | 0.30396
9.2 | 9.3 | 871.9462 | 0.29191
9.3 | 9.4 | 900.5269 | 0.29196
9.4 | 9.5 | 886.6989 | 0.27849
9.5 | 9.6 | 922.7833 | 0.28086
9.6 | 9.7 | 896.9444 | 0.26464
9.7 | 9.8 | 936.2838 | 0.26788
9.8 | 9.9 | 923.5226 | 0.2563
9.9 | 10 | 933.3571 | 0.25133
10 | 10.1 | 916.7667 | 0.23961
10.1 | 10.2 | 925 | 0.23472
10.2 | 10.3 | 935 | 0.23041
10.3 | 10.4 | 945 | 0.22622
10.4 | 10.5 | 958.9333 | 0.22306
10.5 | 10.6 | 962 | 0.2175
10.6 | 10.7 | 968 | 0.21278
10.7 | 10.8 | 975 | 0.20842
10.8 | 10.9 | 979 | 0.20357
10.9 | 11 | 982 | 0.19867
11 | 11.1 | 989 | 0.19473
11.1 | 11.2 | 990 | 0.18975
11.2 | 11.3 | 1000 | 0.18662
11.3 | 11.4 | 1010 | 0.18357
11.4 | 11.5 | 1020 | 0.1806
11.5 | 11.6 | 1030 | 0.17769
11.6 | 11.7 | 1040 | 0.17486
11.7 | 11.8 | 1050 | 0.17209
11.8 | 11.9 | 1055 | 0.16858
11.9 | 12 | 1060 | 0.16518
12 | 12.1 | 1065 | 0.16188
12.1 | 12.2 | 1070 | 0.15868
12.2 | 12.3 | 1075 | 0.15556
12.3 | 12.4 | 1079.52 | 0.15247
12.4 | 12.5 | 1080.5 | 0.14897
12.5 | 12.6 | 1110 | 0.14942
12.6 | 12.7 | 1144.5296 | 0.15046
12.7 | 12.8 | 1147.2114 | 0.14731
12.8 | 12.9 | 1152.2463 | 0.14454
12.9 | 13 | 1177.2702 | 0.14429
13 | 13.1 | 1194.7831 | 0.14311
13.1 | 13.2 | 1199.4471 | 0.14043
13.2 | 13.3 | 1206 | 0.13804
13.3 | 13.4 | 1234.9821 | 0.13821
13.4 | 13.5 | 1245.5447 | 0.13632
13.5 | 13.6 | 1260 | 0.13488
13.6 | 13.7 | 1270 | 0.133
13.7 | 13.8 | 1283.54 | 0.13152
13.8 | 13.9 | 1293 | 0.12965
13.9 | 14 | 1305 | 0.12807
14 | 14.1 | 1312 | 0.12603
14.1 | 14.2 | 1316.64 | 0.12382
14.2 | 14.3 | 1324 | 0.12192
14.3 | 14.4 | 1330 | 0.11994
14.4 | 14.5 | 1336 | 0.11801
14.5 | 14.6 | 1341 | 0.11603
14.6 | 14.7 | 1349 | 0.11436
14.7 | 14.8 | 1357 | 0.11272
14.8 | 14.9 | 1364 | 0.11104
14.9 | 15 | 1373 | 0.10955
15 | 15.1 | 1380 | 0.10793
15.1 | 15.2 | 1387 | 0.10635
15.2 | 15.3 | 1392 | 0.10466
15.3 | 15.4 | 1399 | 0.10315
15.4 | 15.5 | 1408 | 0.10182
15.5 | 15.6 | 1417 | 0.10051
15.6 | 15.7 | 1426 | 0.099226
15.7 | 15.8 | 1434 | 0.0979
15.8 | 15.9 | 1442 | 0.0966
15.9 | 16 | 1449 | 0.095261
16 | 16.1 | 1456 | 0.093948
16.1 | 16.2 | 1460 | 0.092472
16.2 | 16.3 | 1467 | 0.091216
16.3 | 16.4 | 1473 | 0.089924
16.4 | 16.5 | 1480 | 0.088719
16.5 | 16.6 | 1487 | 0.087537
16.6 | 16.7 | 1496 | 0.086494
16.7 | 16.8 | 1508 | 0.08564
16.8 | 16.9 | 1517 | 0.084631
16.9 | 17 | 1527 | 0.083694
17 | 17.1 | 1534 | 0.082612
17.1 | 17.2 | 1540 | 0.081497
17.2 | 17.3 | 1540 | 0.080092
17.3 | 17.4 | 1540 | 0.078719
17.4 | 17.5 | 1540 | 0.077377
17.5 | 17.6 | 1540 | 0.076065
17.6 | 17.7 | 1540 | 0.074783
17.7 | 17.8 | 1540 | 0.07353
17.8 | 17.9 | 1540 | 0.072305
17.9 | 18 | 1540 | 0.071106
18 | 18.1 | 1540 | 0.069934
18.1 | 18.2 | 1540 | 0.068788
18.2 | 18.3 | 1540 | 0.067666
18.3 | 18.4 | 1540 | 0.066569
18.4 | 18.5 | 1540 | 0.065495
18.5 | 18.6 | 1540 | 0.064445
18.6 | 18.7 | 1540 | 0.063416
18.7 | 18.8 | 1540 | 0.06241
18.8 | 18.9 | 1540 | 0.061424
18.9 | 19 | 1540 | 0.060459
19 | 19.1 | 1540 | 0.059515
19.1 | 19.2 | 1540 | 0.05859
19.2 | 19.3 | 1540 | 0.057684
19.3 | 19.4 | 1540 | 0.056796
19.4 | 19.5 | 1540 | 0.055927
19.5 | 19.6 | 1540 | 0.055075
19.6 | 19.7 | 1540 | 0.054241
19.7 | 19.8 | 1540 | 0.053423
19.8 | 19.9 | 1540 | 0.052622
19.9 | 20 | 1540 | 0.051836
20 | 25 | 0 | 0
25 | 50 | 0 | 0