## WEL_MOD
Wind Speed From | Wind Speed To | Power (Kw) | Cp
0 | 1.2 | 0 | 0 | Turbine Make | Suzlon
1.2 | 1.3 | 0 | 0 | Turbine Type | S95
1.3 | 1.4 | 0 | 0 | Cut in Speed | 3
1.4 | 1.5 | 0 | 0 | Cut Out Speed | 25
1.5 | 1.6 | 0 | 0 | Rated Speed | 11
1.6 | 1.7 | 0 | 0 | Swept area | 7085
1.7 | 1.8 | 0 | 0 | Air Density | 1.0625
1.8 | 1.9 | 0 | 0
1.9 | 2 | 0 | 0
2 | 2.1 | 0 | 0
2.1 | 2.2 | 0 | 0
2.2 | 2.3 | 0 | 0
2.3 | 2.4 | 0 | 0
2.4 | 2.5 | 0 | 0
2.5 | 2.6 | 1 | 0.017004
2.6 | 2.7 | 5 | 0.075581
2.7 | 2.8 | 11 | 0.14848
2.8 | 2.9 | 21 | 0.25416
2.9 | 3 | 31 | 0.3377
3 | 3.1 | 41 | 0.40344
3.1 | 3.2 | 51 | 0.45483
3.2 | 3.3 | 61 | 0.49459
3.3 | 3.4 | 70 | 0.51751
3.4 | 3.5 | 78 | 0.52725
3.5 | 3.6 | 93.2188 | 0.57764
3.6 | 3.7 | 103.3717 | 0.58865
3.7 | 3.8 | 114.513 | 0.60064
3.8 | 3.9 | 129.3405 | 0.62625
3.9 | 4 | 146.0976 | 0.65435
4 | 4.1 | 158.9291 | 0.65976
4.1 | 4.2 | 174.2388 | 0.67167
4.2 | 4.3 | 191.5464 | 0.68689
4.3 | 4.4 | 204.0793 | 0.68195
4.4 | 4.5 | 214.4675 | 0.66891
4.5 | 4.6 | 227.6072 | 0.6636
4.6 | 4.7 | 248.5707 | 0.67848
4.7 | 4.8 | 258.1659 | 0.66064
4.8 | 4.9 | 273.7041 | 0.65753
4.9 | 5 | 297.121 | 0.67097
5 | 5.1 | 305.9753 | 0.65034
5.1 | 5.2 | 328.619 | 0.65818
5.2 | 5.3 | 343.5543 | 0.64915
5.3 | 5.4 | 364.0629 | 0.6497
5.4 | 5.5 | 385.025 | 0.64963
5.5 | 5.6 | 404.4268 | 0.64582
5.6 | 5.7 | 427.7062 | 0.64706
5.7 | 5.8 | 447.7754 | 0.64239
5.8 | 5.9 | 471.8791 | 0.64255
5.9 | 6 | 500.3585 | 0.64727
6 | 6.1 | 520.8702 | 0.64067
6.1 | 6.2 | 543.5918 | 0.63627
6.2 | 6.3 | 571.6255 | 0.63723
6.3 | 6.4 | 602.7592 | 0.64045
6.4 | 6.5 | 619.142 | 0.6275
6.5 | 6.6 | 651.1646 | 0.62996
6.6 | 6.7 | 690 | 0.63764
6.7 | 6.8 | 722.8104 | 0.6385
6.8 | 6.9 | 755.9365 | 0.63873
6.9 | 7 | 774.0814 | 0.62604
7 | 7.1 | 806.5035 | 0.6247
7.1 | 7.2 | 831.6096 | 0.61731
7.2 | 7.3 | 869.9628 | 0.61925
7.3 | 7.4 | 901.1193 | 0.61542
7.4 | 7.5 | 927.0126 | 0.60779
7.5 | 7.6 | 972.4076 | 0.61239
7.6 | 7.7 | 1001.1929 | 0.60595
7.7 | 7.8 | 1024.9455 | 0.59647
7.8 | 7.9 | 1054.3136 | 0.59027
7.9 | 8 | 1083.4808 | 0.58385
8 | 8.1 | 1111.969 | 0.57701
8.1 | 8.2 | 1147.777 | 0.5738
8.2 | 8.3 | 1180 | 0.56859
8.3 | 8.4 | 1207.4198 | 0.56103
8.4 | 8.5 | 1217.299 | 0.54566
8.5 | 8.6 | 1273.2061 | 0.55081
8.6 | 8.7 | 1286.5615 | 0.5374
8.7 | 8.8 | 1324.0862 | 0.53422
8.8 | 8.9 | 1365.4736 | 0.53235
8.9 | 9 | 1387.0531 | 0.52274
9 | 9.1 | 1393.7738 | 0.50796
9.1 | 9.2 | 1443.3545 | 0.50887
9.2 | 9.3 | 1457.9022 | 0.49742
9.3 | 9.4 | 1508.7203 | 0.49833
9.4 | 9.5 | 1558.3352 | 0.49847
9.5 | 9.6 | 1569.9286 | 0.48649
9.6 | 9.7 | 1614.0628 | 0.48469
9.7 | 9.8 | 1621.7614 | 0.4721
9.8 | 9.9 | 1649.0026 | 0.46548
9.9 | 10 | 1653.6256 | 0.45279
10 | 10.1 | 1722.7111 | 0.45769
10.1 | 10.2 | 1735.3438 | 0.44749
10.2 | 10.3 | 1761.5889 | 0.44103
10.3 | 10.4 | 1793.69 | 0.43611
10.4 | 10.5 | 1808.904 | 0.42724
10.5 | 10.6 | 1849.7045 | 0.42452
10.6 | 10.7 | 1913.9625 | 0.42695
10.7 | 10.8 | 1880.796 | 0.4079
10.8 | 10.9 | 1910.3933 | 0.40291
10.9 | 11 | 1927.304 | 0.3954
11 | 11.1 | 1961.9625 | 0.39163
11.1 | 11.2 | 1957.1 | 0.38019
11.2 | 11.3 | 1996.4786 | 0.37755
11.3 | 11.4 | 1994.8059 | 0.3673
11.4 | 11.5 | 2047.9 | 0.36724
11.5 | 11.6 | 2067.9923 | 0.36126
11.6 | 11.7 | 2064.1562 | 0.35134
11.7 | 11.8 | 2068 | 0.34305
11.8 | 11.9 | 2069.6842 | 0.33467
11.9 | 12 | 2071.3684 | 0.32657
12 | 12.1 | 2073.0526 | 0.31873
12.1 | 12.2 | 2074.7368 | 0.31115
12.2 | 12.3 | 2076.4211 | 0.30381
12.3 | 12.4 | 2078.1053 | 0.2967
12.4 | 12.5 | 2079.7895 | 0.28981
12.5 | 12.6 | 2081.4737 | 0.28314
12.6 | 12.7 | 2083.1579 | 0.27668
12.7 | 12.8 | 2084.8421 | 0.27041
12.8 | 12.9 | 2086.5263 | 0.26434
12.9 | 13 | 2088.2105 | 0.25844
13 | 13.1 | 2089.8947 | 0.25273
13.1 | 13.2 | 2091.5789 | 0.24718
13.2 | 13.3 | 2093.2632 | 0.2418
13.3 | 13.4 | 2094.9474 | 0.23658
13.4 | 13.5 | 2096.6316 | 0.23151
13.5 | 13.6 | 2098.3158 | 0.22658
13.6 | 13.7 | 2100 | 0.2218
13.7 | 13.8 | 2100 | 0.21698
13.8 | 13.9 | 2100 | 0.2123
13.9 | 14 | 2100 | 0.20775
14 | 14.1 | 2100 | 0.20333
14.1 | 14.2 | 2100 | 0.19903
14.2 | 14.3 | 2100 | 0.19486
14.3 | 14.4 | 2100 | 0.1908
14.4 | 14.5 | 2100 | 0.18685
14.5 | 14.6 | 2100 | 0.18301
14.6 | 14.7 | 2100 | 0.17928
14.7 | 14.8 | 2100 | 0.17564
14.8 | 14.9 | 2100 | 0.17211
14.9 | 15 | 2100 | 0.16866
15 | 15.1 | 2100 | 0.16531
15.1 | 15.2 | 2100 | 0.16205
15.2 | 15.3 | 2100 | 0.15887
15.3 | 15.4 | 2100 | 0.15578
15.4 | 15.5 | 2100 | 0.15276
15.5 | 15.6 | 2100 | 0.14983
15.6 | 15.7 | 2100 | 0.14696
15.7 | 15.8 | 2100 | 0.14417
15.8 | 15.9 | 2100 | 0.14145
15.9 | 16 | 2100 | 0.1388
16 | 16.1 | 2100 | 0.13621
16.1 | 16.2 | 2100 | 0.13369
16.2 | 16.3 | 2100 | 0.13123
16.3 | 16.4 | 2100 | 0.12883
16.4 | 16.5 | 2100 | 0.12649
16.5 | 16.6 | 2100 | 0.1242
16.6 | 16.7 | 2100 | 0.12197
16.7 | 16.8 | 2100 | 0.11979
16.8 | 16.9 | 2100 | 0.11767
16.9 | 17 | 2100 | 0.11559
17 | 17.1 | 2100 | 0.11356
17.1 | 17.2 | 2100 | 0.11158
17.2 | 17.3 | 2100 | 0.10965
17.3 | 17.4 | 2100 | 0.10776
17.4 | 17.5 | 2100 | 0.10591
17.5 | 17.6 | 2100 | 0.1041
17.6 | 17.7 | 2100 | 0.10234
17.7 | 17.8 | 2100 | 0.10061
17.8 | 17.9 | 2100 | 0.098928
17.9 | 18 | 2100 | 0.09728
18 | 18.1 | 2100 | 0.095667
18.1 | 18.2 | 2100 | 0.09409
18.2 | 18.3 | 2100 | 0.092548
18.3 | 18.4 | 2100 | 0.091039
18.4 | 18.5 | 2100 | 0.089563
18.5 | 18.6 | 2100 | 0.088118
18.6 | 18.7 | 2100 | 0.086705
18.7 | 18.8 | 2100 | 0.085321
18.8 | 18.9 | 2100 | 0.083967
18.9 | 19 | 2100 | 0.082641
19 | 19.1 | 2100 | 0.081343
19.1 | 19.2 | 2100 | 0.080072
19.2 | 19.3 | 2100 | 0.078827
19.3 | 19.4 | 2100 | 0.077608
19.4 | 19.5 | 2100 | 0.076414
19.5 | 19.6 | 2100 | 0.075245
19.6 | 19.7 | 2100 | 0.074099
19.7 | 19.8 | 2100 | 0.072976
19.8 | 19.9 | 2100 | 0.071876
19.9 | 20 | 2100 | 0.070798
20 | 25 | 0 | 0
25 | 50 | 0 | 0