## WEL_MOD
Wind Speed From | Wind Speed To | Power (Kw) | Cp
0 | 1.2 | 0 | 0 | Turbine Make | Suzlon
1.2 | 1.3 | 0 | 0 | Turbine Type | S95
1.3 | 1.4 | 0 | 0 | Cut in Speed | 3
1.4 | 1.5 | 0 | 0 | Cut Out Speed | 25
1.5 | 1.6 | 0 | 0 | Rated Speed | 11
1.6 | 1.7 | 0 | 0 | Swept area | 7085
1.7 | 1.8 | 0 | 0 | Air Density | 1.0614
1.8 | 1.9 | 0 | 0
1.9 | 2 | 0 | 0
2 | 2.1 | 0 | 0
2.1 | 2.2 | 0 | 0
2.2 | 2.3 | 0 | 0
2.3 | 2.4 | 0 | 0
2.4 | 2.5 | 0 | 0
2.5 | 2.6 | 0 | 0
2.6 | 2.7 | 4.12 | 0.055669
2.7 | 2.8 | 5.26 | 0.063727
2.8 | 2.9 | 8.12 | 0.088547
2.9 | 3 | 12.23 | 0.12047
3 | 3.1 | 16.23 | 0.14489
3.1 | 3.2 | 20 | 0.16233
3.2 | 3.3 | 25.9836 | 0.1923
3.3 | 3.4 | 32.12 | 0.21735
3.4 | 3.5 | 38.1218 | 0.23647
3.5 | 3.6 | 44.02 | 0.25093
3.6 | 3.7 | 53.4854 | 0.28083
3.7 | 3.8 | 63.5684 | 0.30811
3.8 | 3.9 | 75.9126 | 0.34035
3.9 | 4 | 89.879 | 0.3735
4 | 4.1 | 103.4466 | 0.39919
4.1 | 4.2 | 118.9412 | 0.42697
4.2 | 4.3 | 139.0165 | 0.46502
4.3 | 4.4 | 149.5987 | 0.46707
4.4 | 4.5 | 169.3091 | 0.49414
4.5 | 4.6 | 182.1044 | 0.49757
4.6 | 4.7 | 201.8789 | 0.51714
4.7 | 4.8 | 218.6844 | 0.5259
4.8 | 4.9 | 240.1187 | 0.54281
4.9 | 5 | 253.5821 | 0.53954
5 | 5.1 | 275.0452 | 0.55145
5.1 | 5.2 | 293.4221 | 0.555
5.2 | 5.3 | 316.8264 | 0.56598
5.3 | 5.4 | 337.3691 | 0.56982
5.4 | 5.5 | 355.1772 | 0.56776
5.5 | 5.6 | 379.4264 | 0.57461
5.6 | 5.7 | 408.0713 | 0.58603
5.7 | 5.8 | 426.8704 | 0.58187
5.8 | 5.9 | 455.9612 | 0.59045
5.9 | 6 | 470.5708 | 0.57941
6 | 6.1 | 490.5188 | 0.57475
6.1 | 6.2 | 525.4005 | 0.58631
6.2 | 6.3 | 554.1126 | 0.58937
6.3 | 6.4 | 573.0563 | 0.58139
6.4 | 6.5 | 603.6 | 0.58455
6.5 | 6.6 | 623.285 | 0.57659
6.6 | 6.7 | 654.0326 | 0.57834
6.7 | 6.8 | 679.0594 | 0.57437
6.8 | 6.9 | 705.1603 | 0.57089
6.9 | 7 | 746.1012 | 0.57852
7 | 7.1 | 767.1885 | 0.57008
7.1 | 7.2 | 777.064 | 0.55369
7.2 | 7.3 | 813.1182 | 0.5559
7.3 | 7.4 | 844.3526 | 0.55417
7.4 | 7.5 | 889.7502 | 0.56091
7.5 | 7.6 | 913.7105 | 0.55358
7.6 | 7.7 | 939.4018 | 0.54726
7.7 | 7.8 | 966.5687 | 0.5417
7.8 | 7.9 | 976.3796 | 0.52668
7.9 | 8 | 1019.4416 | 0.52955
8 | 8.1 | 1059.5551 | 0.53025
8.1 | 8.2 | 1087.0547 | 0.52435
8.2 | 8.3 | 1131.9322 | 0.5265
8.3 | 8.4 | 1174.5937 | 0.52706
8.4 | 8.5 | 1145.8143 | 0.49621
8.5 | 8.6 | 1212.8429 | 0.50713
8.6 | 8.7 | 1219.5213 | 0.49254
8.7 | 8.8 | 1273.0563 | 0.49683
8.8 | 8.9 | 1317.594 | 0.49708
8.9 | 9 | 1339.7181 | 0.48876
9 | 9.1 | 1338.8862 | 0.47253
9.1 | 9.2 | 1384.3337 | 0.47281
9.2 | 9.3 | 1403.1083 | 0.46393
9.3 | 9.4 | 1453.6331 | 0.46546
9.4 | 9.5 | 1465.0861 | 0.45447
9.5 | 9.6 | 1487.7208 | 0.44722
9.6 | 9.7 | 1551.9635 | 0.45225
9.7 | 9.8 | 1544.4188 | 0.43641
9.8 | 9.9 | 1613.9453 | 0.44238
9.9 | 10 | 1606.3008 | 0.42721
10 | 10.1 | 1620.7364 | 0.41837
10.1 | 10.2 | 1694.4803 | 0.42467
10.2 | 10.3 | 1693.294 | 0.41213
10.3 | 10.4 | 1712.23 | 0.40483
10.4 | 10.5 | 1735.12 | 0.39863
10.5 | 10.6 | 1752 | 0.39123
10.6 | 10.7 | 1771.2561 | 0.38454
10.7 | 10.8 | 1800 | 0.38003
10.8 | 10.9 | 1832 | 0.37623
10.9 | 11 | 1846.23 | 0.36891
11 | 11.1 | 1876.56 | 0.36493
11.1 | 11.2 | 1892.23 | 0.3582
11.2 | 11.3 | 1917.4924 | 0.35343
11.3 | 11.4 | 1932 | 0.34682
11.4 | 11.5 | 1954.1 | 0.34172
11.5 | 11.6 | 1990.3413 | 0.33913
11.6 | 11.7 | 1999.6667 | 0.33206
11.7 | 11.8 | 2009.3333 | 0.32525
11.8 | 11.9 | 2019 | 0.31864
11.9 | 12 | 2028.6667 | 0.31223
12 | 12.1 | 2038.3333 | 0.30601
12.1 | 12.2 | 2048.0194 | 0.29996
12.2 | 12.3 | 2061 | 0.29456
12.3 | 12.4 | 2074 | 0.2893
12.4 | 12.5 | 2087 | 0.28419
12.5 | 12.6 | 2100 | 0.2792
12.6 | 12.7 | 2100 | 0.27266
12.7 | 12.8 | 2100 | 0.26632
12.8 | 12.9 | 2100 | 0.26017
12.9 | 13 | 2100 | 0.25421
13 | 13.1 | 2100 | 0.24844
13.1 | 13.2 | 2100 | 0.24283
13.2 | 13.3 | 2100 | 0.2374
13.3 | 13.4 | 2100 | 0.23212
13.4 | 13.5 | 2100 | 0.227
13.5 | 13.6 | 2100 | 0.22203
13.6 | 13.7 | 2100 | 0.2172
13.7 | 13.8 | 2100 | 0.21252
13.8 | 13.9 | 2100 | 0.20796
13.9 | 14 | 2100 | 0.20354
14 | 14.1 | 2100 | 0.19924
14.1 | 14.2 | 2100 | 0.19506
14.2 | 14.3 | 2100 | 0.191
14.3 | 14.4 | 2100 | 0.18704
14.4 | 14.5 | 2100 | 0.1832
14.5 | 14.6 | 2100 | 0.17946
14.6 | 14.7 | 2100 | 0.17582
14.7 | 14.8 | 2100 | 0.17228
14.8 | 14.9 | 2100 | 0.16884
14.9 | 15 | 2100 | 0.16548
15 | 15.1 | 2100 | 0.16222
15.1 | 15.2 | 2100 | 0.15904
15.2 | 15.3 | 2100 | 0.15594
15.3 | 15.4 | 2100 | 0.15292
15.4 | 15.5 | 2100 | 0.14998
15.5 | 15.6 | 2100 | 0.14711
15.6 | 15.7 | 2100 | 0.14432
15.7 | 15.8 | 2100 | 0.1416
15.8 | 15.9 | 2100 | 0.13894
15.9 | 16 | 2100 | 0.13635
16 | 16.1 | 2100 | 0.13383
16.1 | 16.2 | 2100 | 0.13137
16.2 | 16.3 | 2100 | 0.12896
16.3 | 16.4 | 2100 | 0.12662
16.4 | 16.5 | 2100 | 0.12433
16.5 | 16.6 | 2100 | 0.1221
16.6 | 16.7 | 2100 | 0.11992
16.7 | 16.8 | 2100 | 0.11779
16.8 | 16.9 | 2100 | 0.11571
16.9 | 17 | 2100 | 0.11368
17 | 17.1 | 2100 | 0.1117
17.1 | 17.2 | 2100 | 0.10976
17.2 | 17.3 | 2100 | 0.10787
17.3 | 17.4 | 2100 | 0.10602
17.4 | 17.5 | 2100 | 0.10421
17.5 | 17.6 | 2100 | 0.10245
17.6 | 17.7 | 2100 | 0.10072
17.7 | 17.8 | 2100 | 0.099031
17.8 | 17.9 | 2100 | 0.09738
17.9 | 18 | 2100 | 0.095766
18 | 18.1 | 2100 | 0.094188
18.1 | 18.2 | 2100 | 0.092644
18.2 | 18.3 | 2100 | 0.091133
18.3 | 18.4 | 2100 | 0.089655
18.4 | 18.5 | 2100 | 0.088209
18.5 | 18.6 | 2100 | 0.086794
18.6 | 18.7 | 2100 | 0.085409
18.7 | 18.8 | 2100 | 0.084054
18.8 | 18.9 | 2100 | 0.082727
18.9 | 19 | 2100 | 0.081427
19 | 19.1 | 2100 | 0.080155
19.1 | 19.2 | 2100 | 0.078909
19.2 | 19.3 | 2100 | 0.077689
19.3 | 19.4 | 2100 | 0.076494
19.4 | 19.5 | 2100 | 0.075323
19.5 | 19.6 | 2100 | 0.074176
19.6 | 19.7 | 2100 | 0.073052
19.7 | 19.8 | 2100 | 0.071951
19.8 | 19.9 | 2100 | 0.070871
19.9 | 20 | 0 | 0
20 | 25 | 0 | 0
25 | 50 | 0 | 0