## WEL_MOD
Wind Speed From | Wind Speed To | Power (Kw) | Cp
0 | 1.2 | 0 | 0 | Turbine Make | Suzlon
1.2 | 1.3 | 0 | 0 | Turbine Type | S95
1.3 | 1.4 | 0 | 0 | Cut in Speed | 3
1.4 | 1.5 | 0 | 0 | Cut Out Speed | 25
1.5 | 1.6 | 0 | 0 | Rated Speed | 11
1.6 | 1.7 | 0 | 0 | Swept area | 7085
1.7 | 1.8 | 0 | 0 | Air Density | 1.0855
1.8 | 1.9 | 0 | 0
1.9 | 2 | 0 | 0
2 | 2.1 | 0 | 0
2.1 | 2.2 | 0 | 0
2.2 | 2.3 | 0 | 0
2.3 | 2.4 | 0 | 0
2.4 | 2.5 | 8 | 0.13315
2.5 | 2.6 | 15 | 0.22195
2.6 | 2.7 | 20 | 0.26425
2.7 | 2.8 | 26.74 | 0.31679
2.8 | 2.9 | 32.1571 | 0.3429
2.9 | 3 | 44.1355 | 0.42511
3 | 3.1 | 54.0905 | 0.47219
3.1 | 3.2 | 60.47 | 0.47992
3.2 | 3.3 | 72.0547 | 0.52144
3.3 | 3.4 | 82.1591 | 0.54362
3.4 | 3.5 | 97.3713 | 0.59062
3.5 | 3.6 | 109.4465 | 0.61006
3.6 | 3.7 | 124.5854 | 0.63965
3.7 | 3.8 | 141.2771 | 0.66958
3.8 | 3.9 | 154.6075 | 0.67782
3.9 | 4 | 170.9853 | 0.6948
4 | 4.1 | 184.5497 | 0.69637
4.1 | 4.2 | 198.1819 | 0.69566
4.2 | 4.3 | 215.0475 | 0.70341
4.3 | 4.4 | 234.4249 | 0.71569
4.4 | 4.5 | 246.3222 | 0.70299
4.5 | 4.6 | 264.633 | 0.70705
4.6 | 4.7 | 278.5346 | 0.6977
4.7 | 4.8 | 298.8181 | 0.70269
4.8 | 4.9 | 316.6337 | 0.69992
4.9 | 5 | 332.3974 | 0.69156
5 | 5.1 | 352.3429 | 0.69077
5.1 | 5.2 | 364.9967 | 0.67509
5.2 | 5.3 | 388.8649 | 0.67928
5.3 | 5.4 | 407.8947 | 0.67367
5.4 | 5.5 | 430.5849 | 0.67306
5.5 | 5.6 | 455.802 | 0.67498
5.6 | 5.7 | 476.3197 | 0.66889
5.7 | 5.8 | 500.4954 | 0.66711
5.8 | 5.9 | 523.0324 | 0.6623
5.9 | 6 | 552.299 | 0.66497
6 | 6.1 | 576.0417 | 0.66
6.1 | 6.2 | 604.4184 | 0.65954
6.2 | 6.3 | 625.9569 | 0.65103
6.3 | 6.4 | 655.5288 | 0.65033
6.4 | 6.5 | 692.6104 | 0.65589
6.5 | 6.6 | 721.579 | 0.65273
6.6 | 6.7 | 741.9665 | 0.64156
6.7 | 6.8 | 780.012 | 0.64514
6.8 | 6.9 | 807.6094 | 0.63934
6.9 | 7 | 833.7398 | 0.63215
7 | 7.1 | 865.9594 | 0.62922
7.1 | 7.2 | 909.8816 | 0.63397
7.2 | 7.3 | 934.5782 | 0.62478
7.3 | 7.4 | 965.9917 | 0.61995
7.4 | 7.5 | 1003.1613 | 0.6184
7.5 | 7.6 | 1029.5981 | 0.60997
7.6 | 7.7 | 1056.698 | 0.60195
7.7 | 7.8 | 1098.8626 | 0.6022
7.8 | 7.9 | 1130.3233 | 0.59621
7.9 | 8 | 1162.7445 | 0.5906
8 | 8.1 | 1201.4125 | 0.58792
8.1 | 8.2 | 1231.1728 | 0.58071
8.2 | 8.3 | 1271.7021 | 0.5784
8.3 | 8.4 | 1302.7095 | 0.5716
8.4 | 8.5 | 1329.5713 | 0.56303
8.5 | 8.6 | 1375.3435 | 0.56234
8.6 | 8.7 | 1400.2044 | 0.55299
8.7 | 8.8 | 1426.5234 | 0.54439
8.8 | 8.9 | 1471.1771 | 0.54272
8.9 | 9 | 1505.4768 | 0.53707
9 | 9.1 | 1537.6686 | 0.53066
9.1 | 9.2 | 1583.6309 | 0.5289
9.2 | 9.3 | 1606.0241 | 0.51926
9.3 | 9.4 | 1625.5181 | 0.50897
9.4 | 9.5 | 1675.817 | 0.50832
9.5 | 9.6 | 1702.8929 | 0.50056
9.6 | 9.7 | 1731.5798 | 0.49341
9.7 | 9.8 | 1749.9101 | 0.48352
9.8 | 9.9 | 1799.2879 | 0.48225
9.9 | 10 | 1821.7187 | 0.47376
10 | 10.1 | 1876.7853 | 0.47373
10.1 | 10.2 | 1880.8206 | 0.46092
10.2 | 10.3 | 1918.619 | 0.45662
10.3 | 10.4 | 1926.4289 | 0.44538
10.4 | 10.5 | 1955.6023 | 0.43933
10.5 | 10.6 | 1981.9482 | 0.43277
10.6 | 10.7 | 1994.3016 | 0.42337
10.7 | 10.8 | 2009.6752 | 0.41489
10.8 | 10.9 | 2028.4128 | 0.40734
10.9 | 11 | 2046.0927 | 0.39979
11 | 11.1 | 2063.654 | 0.39242
11.1 | 11.2 | 2072.333 | 0.38361
11.2 | 11.3 | 2074 | 0.37381
11.3 | 11.4 | 2074.2 | 0.3641
11.4 | 11.5 | 2074.4 | 0.35471
11.5 | 11.6 | 2074.6 | 0.34565
11.6 | 11.7 | 2074.8 | 0.3369
11.7 | 11.8 | 2075 | 0.32844
11.8 | 11.9 | 2075.2 | 0.32026
11.9 | 12 | 2075.4 | 0.31235
12 | 12.1 | 2075.6 | 0.3047
12.1 | 12.2 | 2075.8 | 0.29729
12.2 | 12.3 | 2076 | 0.29013
12.3 | 12.4 | 2076.2 | 0.28319
12.4 | 12.5 | 2076.4 | 0.27648
12.5 | 12.6 | 2076.6 | 0.26997
12.6 | 12.7 | 2076.8 | 0.26367
12.7 | 12.8 | 2077 | 0.25757
12.8 | 12.9 | 2077.2 | 0.25165
12.9 | 13 | 2077.4 | 0.24591
13 | 13.1 | 2077.6 | 0.24034
13.1 | 13.2 | 2077.8 | 0.23494
13.2 | 13.3 | 2078 | 0.22971
13.3 | 13.4 | 2078 | 0.2246
13.4 | 13.5 | 2078 | 0.21965
13.5 | 13.6 | 2078 | 0.21484
13.6 | 13.7 | 2078 | 0.21017
13.7 | 13.8 | 2078 | 0.20563
13.8 | 13.9 | 2078 | 0.20122
13.9 | 14 | 2078 | 0.19694
14 | 14.1 | 2078 | 0.19278
14.1 | 14.2 | 2078 | 0.18874
14.2 | 14.3 | 2078 | 0.18481
14.3 | 14.4 | 2078 | 0.18098
14.4 | 14.5 | 2078 | 0.17726
14.5 | 14.6 | 2078 | 0.17365
14.6 | 14.7 | 2078 | 0.17013
14.7 | 14.8 | 2078 | 0.1667
14.8 | 14.9 | 2078 | 0.16337
14.9 | 15 | 2078 | 0.16012
15 | 15.1 | 2078 | 0.15696
15.1 | 15.2 | 2078 | 0.15388
15.2 | 15.3 | 2078 | 0.15089
15.3 | 15.4 | 2078 | 0.14797
15.4 | 15.5 | 2078 | 0.14512
15.5 | 15.6 | 2078 | 0.14235
15.6 | 15.7 | 2078 | 0.13965
15.7 | 15.8 | 2078 | 0.13701
15.8 | 15.9 | 2078 | 0.13444
15.9 | 16 | 2078 | 0.13194
16 | 16.1 | 2078 | 0.12949
16.1 | 16.2 | 2078 | 0.12711
16.2 | 16.3 | 2078 | 0.12479
16.3 | 16.4 | 2078 | 0.12252
16.4 | 16.5 | 2078 | 0.1203
16.5 | 16.6 | 2078 | 0.11814
16.6 | 16.7 | 2078 | 0.11603
16.7 | 16.8 | 2078 | 0.11397
16.8 | 16.9 | 2078 | 0.11196
16.9 | 17 | 2078 | 0.11
17 | 17.1 | 2078 | 0.10808
17.1 | 17.2 | 2078 | 0.1062
17.2 | 17.3 | 2078 | 0.10437
17.3 | 17.4 | 2078 | 0.10258
17.4 | 17.5 | 2078 | 0.10084
17.5 | 17.6 | 2078 | 0.099126
17.6 | 17.7 | 2078 | 0.097455
17.7 | 17.8 | 2078 | 0.095822
17.8 | 17.9 | 2078 | 0.094225
17.9 | 18 | 2078 | 0.092663
18 | 18.1 | 2078 | 0.091136
18.1 | 18.2 | 2078 | 0.089642
18.2 | 18.3 | 2078 | 0.088181
18.3 | 18.4 | 2078 | 0.086751
18.4 | 18.5 | 2078 | 0.085351
18.5 | 18.6 | 2078 | 0.083982
18.6 | 18.7 | 2078 | 0.082642
18.7 | 18.8 | 2078 | 0.08133
18.8 | 18.9 | 2078 | 0.080046
18.9 | 19 | 2078 | 0.078789
19 | 19.1 | 2078 | 0.077558
19.1 | 19.2 | 2078 | 0.076352
19.2 | 19.3 | 2078 | 0.075172
19.3 | 19.4 | 2078 | 0.074015
19.4 | 19.5 | 2078 | 0.072882
19.5 | 19.6 | 2078 | 0.071772
19.6 | 19.7 | 2078 | 0.070685
19.7 | 19.8 | 2078 | 0.069619
19.8 | 19.9 | 2078 | 0.068575
19.9 | 20 | 0 | 0
20 | 25 | 0 | 0
25 | 50 | 0 | 0