## WEL_MOD
Wind Speed From | Wind Speed To | Power (Kw) | Cp
0 | 1.2 | 0 | 0 | Turbine Make | Suzlon
1.2 | 1.3 | 0 | 0 | Turbine Type | S95
1.3 | 1.4 | 0 | 0 | Cut in Speed | 3
1.4 | 1.5 | 0 | 0 | Cut Out Speed | 25
1.5 | 1.6 | 0 | 0 | Rated Speed | 11
1.6 | 1.7 | 0 | 0 | Swept area | 7085
1.7 | 1.8 | 0 | 0 | Air Density | 1.0879
1.8 | 1.9 | 0 | 0
1.9 | 2 | 0 | 0
2 | 2.1 | 0 | 0
2.1 | 2.2 | 0 | 0
2.2 | 2.3 | 0 | 0
2.3 | 2.4 | 0 | 0
2.4 | 2.5 | 0 | 0
2.5 | 2.6 | 5.5 | 0.091336
2.6 | 2.7 | 10 | 0.14763
2.7 | 2.8 | 15 | 0.19774
2.8 | 2.9 | 20 | 0.23641
2.9 | 3 | 25 | 0.26598
3 | 3.1 | 35 | 0.33636
3.1 | 3.2 | 42.5 | 0.37017
3.2 | 3.3 | 51.1 | 0.40464
3.3 | 3.4 | 66.35 | 0.47907
3.4 | 3.5 | 73.65 | 0.48622
3.5 | 3.6 | 82.14 | 0.49711
3.6 | 3.7 | 90.35 | 0.50248
3.7 | 3.8 | 99.54 | 0.50991
3.8 | 3.9 | 108.56 | 0.51336
3.9 | 4 | 120.36 | 0.52649
4 | 4.1 | 131.42 | 0.53282
4.1 | 4.2 | 145.21 | 0.5467
4.2 | 4.3 | 158.21 | 0.5541
4.3 | 4.4 | 172.25 | 0.56215
4.4 | 4.5 | 185.21 | 0.56417
4.5 | 4.6 | 196.5 | 0.55953
4.6 | 4.7 | 208.57 | 0.55601
4.7 | 4.8 | 218.25 | 0.54546
4.8 | 4.9 | 231.54 | 0.54325
4.9 | 5 | 240.58 | 0.53061
5 | 5.1 | 252.41 | 0.52396
5.1 | 5.2 | 266.13 | 0.52058
5.2 | 5.3 | 278.41 | 0.51378
5.3 | 5.4 | 291.54 | 0.50813
5.4 | 5.5 | 304.21 | 0.50129
5.5 | 5.6 | 318.25 | 0.49634
5.6 | 5.7 | 331.57 | 0.48991
5.7 | 5.8 | 348.25 | 0.48794
5.8 | 5.9 | 363.17 | 0.48298
5.9 | 6 | 380.25 | 0.48041
6 | 6.1 | 397.54 | 0.47756
6.1 | 6.2 | 416.23 | 0.47582
6.2 | 6.3 | 435.65 | 0.47431
6.3 | 6.4 | 452.78 | 0.46986
6.4 | 6.5 | 465.32 | 0.46059
6.5 | 6.6 | 485.24 | 0.45848
6.6 | 6.7 | 498.65 | 0.45005
6.7 | 6.8 | 520.14 | 0.44874
6.8 | 6.9 | 536.54 | 0.44277
6.9 | 7 | 550.25 | 0.43462
7 | 7.1 | 572.41 | 0.43303
7.1 | 7.2 | 593.64 | 0.43038
7.2 | 7.3 | 615.24 | 0.42771
7.3 | 7.4 | 636.87 | 0.4248
7.4 | 7.5 | 662.31 | 0.4241
7.5 | 7.6 | 676.14 | 0.41587
7.6 | 7.7 | 688.14 | 0.40676
7.7 | 7.8 | 705.24 | 0.40084
7.8 | 7.9 | 722.41 | 0.395
7.9 | 8 | 746.98 | 0.39312
8 | 8.1 | 769.54 | 0.39
8.1 | 8.2 | 788.54 | 0.38501
8.2 | 8.3 | 816.54 | 0.38427
8.3 | 8.4 | 832.97 | 0.378
8.4 | 8.5 | 862.41 | 0.37755
8.5 | 8.6 | 889.54 | 0.37585
8.6 | 8.7 | 905.21 | 0.36928
8.7 | 8.8 | 932.54 | 0.36746
8.8 | 8.9 | 962.41 | 0.36645
8.9 | 9 | 989.54 | 0.36422
9 | 9.1 | 1020.58 | 0.36326
9.1 | 9.2 | 1048.13 | 0.3609
9.2 | 9.3 | 1075.84 | 0.3585
9.3 | 9.4 | 1096.24 | 0.35364
9.4 | 9.5 | 1130.14 | 0.35306
9.5 | 9.6 | 1156.24 | 0.34993
9.6 | 9.7 | 1178.41 | 0.34561
9.7 | 9.8 | 1202.64 | 0.34192
9.8 | 9.9 | 1237.51 | 0.34117
9.9 | 10 | 1258.12 | 0.33645
10 | 10.1 | 1279.64 | 0.33204
10.1 | 10.2 | 1295.41 | 0.32625
10.2 | 10.3 | 1320.57 | 0.3229
10.3 | 10.4 | 1355.85 | 0.32196
10.4 | 10.5 | 1381.42 | 0.31866
10.5 | 10.6 | 1412.56 | 0.31662
10.6 | 10.7 | 1439.54 | 0.31362
10.7 | 10.8 | 1468.45 | 0.31103
10.8 | 10.9 | 1490.25 | 0.30697
10.9 | 11 | 1520.47 | 0.30465
11 | 11.1 | 1553.47 | 0.30285
11.1 | 11.2 | 1586.21 | 0.30095
11.2 | 11.3 | 1612.34 | 0.29779
11.3 | 11.4 | 1645.25 | 0.29587
11.4 | 11.5 | 1684.35 | 0.295
11.5 | 11.6 | 1710.24 | 0.29179
11.6 | 11.7 | 1736.87 | 0.28873
11.7 | 11.8 | 1762.57 | 0.28556
11.8 | 11.9 | 1792.55 | 0.28309
11.9 | 12 | 1826.41 | 0.28123
12 | 12.1 | 1846.25 | 0.27723
12.1 | 12.2 | 1869.23 | 0.27378
12.2 | 12.3 | 1887.41 | 0.2697
12.3 | 12.4 | 1922.58 | 0.26808
12.4 | 12.5 | 1946.21 | 0.26487
12.5 | 12.6 | 1969.54 | 0.26166
12.6 | 12.7 | 1986.32 | 0.25766
12.7 | 12.8 | 2006.35 | 0.25415
12.8 | 12.9 | 2036.51 | 0.25198
12.9 | 13 | 2065.14 | 0.24962
13 | 13.1 | 2088.56 | 0.24667
13.1 | 13.2 | 2100 | 0.24239
13.2 | 13.3 | 2100 | 0.23692
13.3 | 13.4 | 2100 | 0.23161
13.4 | 13.5 | 2100 | 0.22647
13.5 | 13.6 | 2100 | 0.22147
13.6 | 13.7 | 2100 | 0.21662
13.7 | 13.8 | 2100 | 0.21191
13.8 | 13.9 | 2100 | 0.20734
13.9 | 14 | 2100 | 0.2029
14 | 14.1 | 2100 | 0.19858
14.1 | 14.2 | 2100 | 0.19439
14.2 | 14.3 | 2100 | 0.19031
14.3 | 14.4 | 2100 | 0.18634
14.4 | 14.5 | 2100 | 0.18249
14.5 | 14.6 | 2100 | 0.17874
14.6 | 14.7 | 2100 | 0.17509
14.7 | 14.8 | 2100 | 0.17154
14.8 | 14.9 | 2100 | 0.16809
14.9 | 15 | 2100 | 0.16473
15 | 15.1 | 2100 | 0.16145
15.1 | 15.2 | 2100 | 0.15827
15.2 | 15.3 | 2100 | 0.15516
15.3 | 15.4 | 2100 | 0.15214
15.4 | 15.5 | 2100 | 0.1492
15.5 | 15.6 | 2100 | 0.14633
15.6 | 15.7 | 2100 | 0.14353
15.7 | 15.8 | 2100 | 0.14081
15.8 | 15.9 | 2100 | 0.13815
15.9 | 16 | 2100 | 0.13556
16 | 16.1 | 2100 | 0.13303
16.1 | 16.2 | 2100 | 0.13057
16.2 | 16.3 | 2100 | 0.12817
16.3 | 16.4 | 2100 | 0.12582
16.4 | 16.5 | 2100 | 0.12353
16.5 | 16.6 | 2100 | 0.1213
16.6 | 16.7 | 2100 | 0.11912
16.7 | 16.8 | 2100 | 0.117
16.8 | 16.9 | 2100 | 0.11492
16.9 | 17 | 2100 | 0.11289
17 | 17.1 | 2100 | 0.11091
17.1 | 17.2 | 2100 | 0.10898
17.2 | 17.3 | 2100 | 0.10709
17.3 | 17.4 | 2100 | 0.10524
17.4 | 17.5 | 2100 | 0.10344
17.5 | 17.6 | 2100 | 0.10167
17.6 | 17.7 | 2100 | 0.09995
17.7 | 17.8 | 2100 | 0.098265
17.8 | 17.9 | 2100 | 0.096619
17.9 | 18 | 2100 | 0.095008
18 | 18.1 | 2100 | 0.093434
18.1 | 18.2 | 2100 | 0.091893
18.2 | 18.3 | 2100 | 0.090387
18.3 | 18.4 | 2100 | 0.088913
18.4 | 18.5 | 2100 | 0.087472
18.5 | 18.6 | 2100 | 0.086061
18.6 | 18.7 | 2100 | 0.08468
18.7 | 18.8 | 2100 | 0.083329
18.8 | 18.9 | 2100 | 0.082006
18.9 | 19 | 2100 | 0.080711
19 | 19.1 | 2100 | 0.079444
19.1 | 19.2 | 2100 | 0.078202
19.2 | 19.3 | 2100 | 0.076987
19.3 | 19.4 | 2100 | 0.075796
19.4 | 19.5 | 2100 | 0.07463
19.5 | 19.6 | 2100 | 0.073488
19.6 | 19.7 | 2100 | 0.072369
19.7 | 19.8 | 2100 | 0.071272
19.8 | 19.9 | 2100 | 0.070198
19.9 | 20 | 2100 | 0.069145
20 | 25 | 0 | 0
25 | 50 | 0 | 0