## WEL_MOD
Wind Speed From | Wind Speed To | Power (Kw) | Cp
0 | 1.2 | 0 | 0 | Turbine Make | Suzlon
1.2 | 1.3 | 0 | 0 | Turbine Type | S95
1.3 | 1.4 | 0 | 0 | Cut in Speed | 3
1.4 | 1.5 | 0 | 0 | Cut Out Speed | 25
1.5 | 1.6 | 0 | 0 | Rated Speed | 11
1.6 | 1.7 | 0 | 0 | Swept area | 7085
1.7 | 1.8 | 0 | 0 | Air Density | 1.0917
1.8 | 1.9 | 0 | 0
1.9 | 2 | 0 | 0
2 | 2.1 | 0 | 0
2.1 | 2.2 | 0 | 0
2.2 | 2.3 | 0 | 0
2.3 | 2.4 | 0 | 0
2.4 | 2.5 | 0 | 0
2.5 | 2.6 | 0 | 0
2.6 | 2.7 | 2.5 | 0.036779
2.7 | 2.8 | 5 | 0.065683
2.8 | 2.9 | 10 | 0.11779
2.9 | 3 | 18 | 0.19083
3 | 3.1 | 39.5857 | 0.3791
3.1 | 3.2 | 50 | 0.43397
3.2 | 3.3 | 67.3842 | 0.53172
3.3 | 3.4 | 78 | 0.56122
3.4 | 3.5 | 92.566 | 0.60896
3.5 | 3.6 | 103.7202 | 0.62551
3.6 | 3.7 | 118.2815 | 0.65552
3.7 | 3.8 | 135.1683 | 0.69
3.8 | 3.9 | 151.1083 | 0.71206
3.9 | 4 | 166.6739 | 0.72653
4 | 4.1 | 185.4685 | 0.74932
4.1 | 4.2 | 202.0176 | 0.7579
4.2 | 4.3 | 217.6652 | 0.75966
4.3 | 4.4 | 240.0961 | 0.78083
4.4 | 4.5 | 262.5269 | 0.79688
4.5 | 4.6 | 284.9577 | 0.80857
4.6 | 4.7 | 307.3886 | 0.81657
4.7 | 4.8 | 329.8194 | 0.82141
4.8 | 4.9 | 352.2502 | 0.82358
4.9 | 5 | 374.681 | 0.82347
5 | 5.1 | 397.1119 | 0.82145
5.1 | 5.2 | 419.5427 | 0.81779
5.2 | 5.3 | 444.5 | 0.81741
5.3 | 5.4 | 470 | 0.81629
5.4 | 5.5 | 497 | 0.81612
5.5 | 5.6 | 524 | 0.81437
5.6 | 5.7 | 553 | 0.81421
5.7 | 5.8 | 582.5 | 0.8133
5.8 | 5.9 | 613.4441 | 0.81296
5.9 | 6 | 645.0964 | 0.81217
6 | 6.1 | 676.7486 | 0.81012
6.1 | 6.2 | 708.4008 | 0.80699
6.2 | 6.3 | 740.0531 | 0.80291
6.3 | 6.4 | 771.7053 | 0.79801
6.4 | 6.5 | 803.3576 | 0.7924
6.5 | 6.6 | 835.0098 | 0.78619
6.6 | 6.7 | 866.6621 | 0.77946
6.7 | 6.8 | 898.3143 | 0.77229
6.8 | 6.9 | 929.9665 | 0.76475
6.9 | 7 | 961.6188 | 0.75689
7 | 7.1 | 993.271 | 0.74877
7.1 | 7.2 | 1024.9233 | 0.74045
7.2 | 7.3 | 1056.5755 | 0.73195
7.3 | 7.4 | 1088.2277 | 0.72332
7.4 | 7.5 | 1119.88 | 0.71458
7.5 | 7.6 | 1151.5322 | 0.70578
7.6 | 7.7 | 1183.1845 | 0.69693
7.7 | 7.8 | 1214.8367 | 0.68805
7.8 | 7.9 | 1246.4889 | 0.67917
7.9 | 8 | 1278.1412 | 0.67031
8 | 8.1 | 1309.7934 | 0.66147
8.1 | 8.2 | 1341.4457 | 0.65267
8.2 | 8.3 | 1373.0979 | 0.64393
8.3 | 8.4 | 1404.7502 | 0.63525
8.4 | 8.5 | 1436.4024 | 0.62664
8.5 | 8.6 | 1468.0546 | 0.61811
8.6 | 8.7 | 1499.7069 | 0.60966
8.7 | 8.8 | 1531.3591 | 0.60131
8.8 | 8.9 | 1563.0114 | 0.59305
8.9 | 9 | 1594.6636 | 0.58489
9 | 9.1 | 1626.3158 | 0.57684
9.1 | 9.2 | 1657.9681 | 0.56889
9.2 | 9.3 | 1689.6203 | 0.56105
9.3 | 9.4 | 1721.2726 | 0.55332
9.4 | 9.5 | 1752.9248 | 0.5457
9.5 | 9.6 | 1784.5771 | 0.5382
9.6 | 9.7 | 1816.2293 | 0.5308
9.7 | 9.8 | 1847.8815 | 0.52352
9.8 | 9.9 | 1879.5338 | 0.51636
9.9 | 10 | 1911.186 | 0.5093
10 | 10.1 | 1942.8383 | 0.50236
10.1 | 10.2 | 1974.4905 | 0.49553
10.2 | 10.3 | 2006.1427 | 0.48881
10.3 | 10.4 | 2037.795 | 0.4822
10.4 | 10.5 | 2069.4472 | 0.4757
10.5 | 10.6 | 2074 | 0.46325
10.6 | 10.7 | 2080 | 0.45157
10.7 | 10.8 | 2080 | 0.43902
10.8 | 10.9 | 2080 | 0.42694
10.9 | 11 | 2080 | 0.4153
11 | 11.1 | 2080 | 0.40408
11.1 | 11.2 | 2080 | 0.39325
11.2 | 11.3 | 2080 | 0.38281
11.3 | 11.4 | 2080 | 0.37274
11.4 | 11.5 | 2080 | 0.36302
11.5 | 11.6 | 2080 | 0.35363
11.6 | 11.7 | 2080 | 0.34456
11.7 | 11.8 | 2080 | 0.3358
11.8 | 11.9 | 2080 | 0.32734
11.9 | 12 | 2080 | 0.31915
12 | 12.1 | 2080 | 0.31124
12.1 | 12.2 | 2080 | 0.30359
12.2 | 12.3 | 2080 | 0.29618
12.3 | 12.4 | 2080 | 0.28902
12.4 | 12.5 | 2080 | 0.28208
12.5 | 12.6 | 2080 | 0.27537
12.6 | 12.7 | 2080 | 0.26886
12.7 | 12.8 | 2080 | 0.26256
12.8 | 12.9 | 2080 | 0.25645
12.9 | 13 | 2080 | 0.25054
13 | 13.1 | 2080 | 0.2448
13.1 | 13.2 | 2080 | 0.23924
13.2 | 13.3 | 2080 | 0.23384
13.3 | 13.4 | 2080 | 0.2286
13.4 | 13.5 | 2080 | 0.22352
13.5 | 13.6 | 2080 | 0.21859
13.6 | 13.7 | 2080 | 0.21381
13.7 | 13.8 | 2080 | 0.20916
13.8 | 13.9 | 2080 | 0.20465
13.9 | 14 | 2080 | 0.20026
14 | 14.1 | 2080 | 0.196
14.1 | 14.2 | 2080 | 0.19186
14.2 | 14.3 | 2080 | 0.18783
14.3 | 14.4 | 2080 | 0.18392
14.4 | 14.5 | 2080 | 0.18012
14.5 | 14.6 | 2080 | 0.17642
14.6 | 14.7 | 2080 | 0.17282
14.7 | 14.8 | 2080 | 0.16931
14.8 | 14.9 | 2080 | 0.1659
14.9 | 15 | 2080 | 0.16259
15 | 15.1 | 2080 | 0.15936
15.1 | 15.2 | 2080 | 0.15621
15.2 | 15.3 | 2080 | 0.15315
15.3 | 15.4 | 2080 | 0.15016
15.4 | 15.5 | 2080 | 0.14726
15.5 | 15.6 | 2080 | 0.14443
15.6 | 15.7 | 2080 | 0.14167
15.7 | 15.8 | 2080 | 0.13898
15.8 | 15.9 | 2080 | 0.13635
15.9 | 16 | 2080 | 0.1338
16 | 16.1 | 2080 | 0.1313
16.1 | 16.2 | 2080 | 0.12887
16.2 | 16.3 | 2080 | 0.1265
16.3 | 16.4 | 2080 | 0.12419
16.4 | 16.5 | 2080 | 0.12193
16.5 | 16.6 | 2080 | 0.11973
16.6 | 16.7 | 2080 | 0.11758
16.7 | 16.8 | 2080 | 0.11548
16.8 | 16.9 | 2080 | 0.11343
16.9 | 17 | 2080 | 0.11142
17 | 17.1 | 2080 | 0.10947
17.1 | 17.2 | 2080 | 0.10756
17.2 | 17.3 | 2080 | 0.1057
17.3 | 17.4 | 2080 | 0.10387
17.4 | 17.5 | 2080 | 0.10209
17.5 | 17.6 | 2080 | 0.10035
17.6 | 17.7 | 2080 | 0.098651
17.7 | 17.8 | 2080 | 0.096989
17.8 | 17.9 | 2080 | 0.095363
17.9 | 18 | 2080 | 0.093774
18 | 18.1 | 2080 | 0.092219
18.1 | 18.2 | 2080 | 0.090699
18.2 | 18.3 | 2080 | 0.089213
18.3 | 18.4 | 2080 | 0.087758
18.4 | 18.5 | 2080 | 0.086335
18.5 | 18.6 | 2080 | 0.084942
18.6 | 18.7 | 2080 | 0.08358
18.7 | 18.8 | 2080 | 0.082246
18.8 | 18.9 | 2080 | 0.080941
18.9 | 19 | 2080 | 0.079663
19 | 19.1 | 2080 | 0.078411
19.1 | 19.2 | 2080 | 0.077186
19.2 | 19.3 | 2080 | 0.075987
19.3 | 19.4 | 2080 | 0.074811
19.4 | 19.5 | 2080 | 0.073661
19.5 | 19.6 | 2080 | 0.072533
19.6 | 19.7 | 2080 | 0.071429
19.7 | 19.8 | 2080 | 0.070346
19.8 | 19.9 | 2080 | 0.069286
19.9 | 20 | 2080 | 0.068247
20 | 25 | 2080 | 0.067228
25 | 50 | 0 | 0