## WEL_MOD
Wind Speed From | Wind Speed To | Power (Kw) | Cp
0 | 1.2 | 0 | 0 | Turbine Make | Suzlon
1.2 | 1.3 | 0 | 0 | Turbine Type | S95
1.3 | 1.4 | 0 | 0 | Cut in Speed | 3
1.4 | 1.5 | 0 | 0 | Cut Out Speed | 25
1.5 | 1.6 | 0 | 0 | Rated Speed | 11
1.6 | 1.7 | 0 | 0 | Swept area | 7085
1.7 | 1.8 | 0 | 0 | Air Density | 1.0962
1.8 | 1.9 | 0 | 0
1.9 | 2 | 0 | 0
2 | 2.1 | 0 | 0
2.1 | 2.2 | 0 | 0
2.2 | 2.3 | 0 | 0
2.3 | 2.4 | 0 | 0
2.4 | 2.5 | 0 | 0
2.5 | 2.6 | 0 | 0
2.6 | 2.7 | 0 | 0
2.7 | 2.8 | 0 | 0
2.8 | 2.9 | 0 | 0
2.9 | 3 | 15.56 | 0.16429
3 | 3.1 | 38.4 | 0.36624
3.1 | 3.2 | 57.35 | 0.49573
3.2 | 3.3 | 71.3043 | 0.56036
3.3 | 3.4 | 82.23 | 0.58924
3.4 | 3.5 | 91.2712 | 0.59799
3.5 | 3.6 | 104.6078 | 0.62829
3.6 | 3.7 | 118.1701 | 0.65223
3.7 | 3.8 | 133.6091 | 0.67925
3.8 | 3.9 | 146.5228 | 0.68763
3.9 | 4 | 162.12 | 0.70379
4 | 4.1 | 176.3163 | 0.70944
4.1 | 4.2 | 189.9296 | 0.70965
4.2 | 4.3 | 205.1448 | 0.71304
4.3 | 4.4 | 224.9257 | 0.72851
4.4 | 4.5 | 240.4443 | 0.72687
4.5 | 4.6 | 260.1662 | 0.73521
4.6 | 4.7 | 273.2397 | 0.72289
4.7 | 4.8 | 291.8819 | 0.72396
4.8 | 4.9 | 308.105 | 0.71742
4.9 | 5 | 328.558 | 0.71916
5 | 5.1 | 342.7498 | 0.7061
5.1 | 5.2 | 366.1574 | 0.71082
5.2 | 5.3 | 385.1055 | 0.70529
5.3 | 5.4 | 406.9978 | 0.70399
5.4 | 5.5 | 429.8067 | 0.7029
5.5 | 5.6 | 448.1451 | 0.69363
5.6 | 5.7 | 466.3733 | 0.68386
5.7 | 5.8 | 497.4316 | 0.69169
5.8 | 5.9 | 522.2829 | 0.68932
5.9 | 6 | 551.7992 | 0.69187
6 | 6.1 | 571.5516 | 0.6814
6.1 | 6.2 | 597.799 | 0.67821
6.2 | 6.3 | 625.8452 | 0.67623
6.3 | 6.4 | 653.3109 | 0.67282
6.4 | 6.5 | 670.0761 | 0.65824
6.5 | 6.6 | 709.8283 | 0.6656
6.6 | 6.7 | 736.0916 | 0.65933
6.7 | 6.8 | 763.9832 | 0.65412
6.8 | 6.9 | 798.1395 | 0.65366
6.9 | 7 | 823.3048 | 0.64538
7 | 7.1 | 855.7671 | 0.64248
7.1 | 7.2 | 887.1227 | 0.63828
7.2 | 7.3 | 924.0894 | 0.63755
7.3 | 7.4 | 954.0821 | 0.63156
7.4 | 7.5 | 987.7493 | 0.6277
7.5 | 7.6 | 1015.9225 | 0.62012
7.6 | 7.7 | 1045.1385 | 0.6131
7.7 | 7.8 | 1079.8047 | 0.60908
7.8 | 7.9 | 1119.5397 | 0.60751
7.9 | 8 | 1146.6505 | 0.59889
8 | 8.1 | 1170.8699 | 0.5889
8.1 | 8.2 | 1223.3571 | 0.59279
8.2 | 8.3 | 1257.7969 | 0.58745
8.3 | 8.4 | 1296.1455 | 0.58374
8.4 | 8.5 | 1321.1582 | 0.57401
8.5 | 8.6 | 1356.2938 | 0.56872
8.6 | 8.7 | 1396.0806 | 0.56522
8.7 | 8.8 | 1431.8015 | 0.55992
8.8 | 8.9 | 1470.6462 | 0.55573
8.9 | 9 | 1508.5859 | 0.55106
9 | 9.1 | 1541.6384 | 0.54457
9.1 | 9.2 | 1575.56 | 0.53841
9.2 | 9.3 | 1601 | 0.52945
9.3 | 9.4 | 1647.9185 | 0.52758
9.4 | 9.5 | 1667.973 | 0.51714
9.5 | 9.6 | 1709.7836 | 0.51354
9.6 | 9.7 | 1745.22 | 0.50797
9.7 | 9.8 | 1785.2573 | 0.50372
9.8 | 9.9 | 1816.274 | 0.49694
9.9 | 10 | 1834.7772 | 0.48694
10 | 10.1 | 1862.0973 | 0.47952
10.1 | 10.2 | 1893.3694 | 0.47323
10.2 | 10.3 | 1932.1518 | 0.46886
10.3 | 10.4 | 1963.539 | 0.46273
10.4 | 10.5 | 1986.7038 | 0.45481
10.5 | 10.6 | 1983.4119 | 0.44121
10.6 | 10.7 | 2020.8895 | 0.43694
10.7 | 10.8 | 2024 | 0.42546
10.8 | 10.9 | 2035.12 | 0.41602
10.9 | 11 | 2042.23 | 0.40609
11 | 11.1 | 2055 | 0.39759
11.1 | 11.2 | 2065.9478 | 0.389
11.2 | 11.3 | 2074.23 | 0.38019
11.3 | 11.4 | 2083.8727 | 0.37191
11.4 | 11.5 | 2088.0167 | 0.36293
11.5 | 11.6 | 2092.5875 | 0.35432
11.6 | 11.7 | 2095.3 | 0.34568
11.7 | 11.8 | 2100 | 0.33765
11.8 | 11.9 | 2100 | 0.32913
11.9 | 12 | 2100 | 0.32091
12 | 12.1 | 2100 | 0.31295
12.1 | 12.2 | 2100 | 0.30526
12.2 | 12.3 | 2100 | 0.29781
12.3 | 12.4 | 2100 | 0.29061
12.4 | 12.5 | 2100 | 0.28363
12.5 | 12.6 | 2100 | 0.27688
12.6 | 12.7 | 2100 | 0.27034
12.7 | 12.8 | 2100 | 0.264
12.8 | 12.9 | 2100 | 0.25786
12.9 | 13 | 2100 | 0.25191
13 | 13.1 | 2100 | 0.24614
13.1 | 13.2 | 2100 | 0.24055
13.2 | 13.3 | 2100 | 0.23512
13.3 | 13.4 | 2100 | 0.22986
13.4 | 13.5 | 2100 | 0.22475
13.5 | 13.6 | 2100 | 0.2198
13.6 | 13.7 | 2100 | 0.21498
13.7 | 13.8 | 2100 | 0.21031
13.8 | 13.9 | 2100 | 0.20577
13.9 | 14 | 2100 | 0.20136
14 | 14.1 | 2100 | 0.19708
14.1 | 14.2 | 2100 | 0.19291
14.2 | 14.3 | 2100 | 0.18887
14.3 | 14.4 | 2100 | 0.18493
14.4 | 14.5 | 2100 | 0.18111
14.5 | 14.6 | 2100 | 0.17738
14.6 | 14.7 | 2100 | 0.17376
14.7 | 14.8 | 2100 | 0.17024
14.8 | 14.9 | 2100 | 0.16681
14.9 | 15 | 2100 | 0.16348
15 | 15.1 | 2100 | 0.16023
15.1 | 15.2 | 2100 | 0.15707
15.2 | 15.3 | 2100 | 0.15399
15.3 | 15.4 | 2100 | 0.15099
15.4 | 15.5 | 2100 | 0.14807
15.5 | 15.6 | 2100 | 0.14522
15.6 | 15.7 | 2100 | 0.14244
15.7 | 15.8 | 2100 | 0.13974
15.8 | 15.9 | 2100 | 0.1371
15.9 | 16 | 2100 | 0.13453
16 | 16.1 | 2100 | 0.13203
16.1 | 16.2 | 2100 | 0.12958
16.2 | 16.3 | 2100 | 0.1272
16.3 | 16.4 | 2100 | 0.12487
16.4 | 16.5 | 2100 | 0.1226
16.5 | 16.6 | 2100 | 0.12038
16.6 | 16.7 | 2100 | 0.11822
16.7 | 16.8 | 2100 | 0.11611
16.8 | 16.9 | 2100 | 0.11405
16.9 | 17 | 2100 | 0.11204
17 | 17.1 | 2100 | 0.11007
17.1 | 17.2 | 2100 | 0.10815
17.2 | 17.3 | 2100 | 0.10628
17.3 | 17.4 | 2100 | 0.10444
17.4 | 17.5 | 2100 | 0.10265
17.5 | 17.6 | 2100 | 0.1009
17.6 | 17.7 | 2100 | 0.099193
17.7 | 17.8 | 2100 | 0.097521
17.8 | 17.9 | 2100 | 0.095887
17.9 | 18 | 2100 | 0.094289
18 | 18.1 | 2100 | 0.092726
18.1 | 18.2 | 2100 | 0.091198
18.2 | 18.3 | 2100 | 0.089703
18.3 | 18.4 | 2100 | 0.08824
18.4 | 18.5 | 2100 | 0.086809
18.5 | 18.6 | 2100 | 0.085409
18.6 | 18.7 | 2100 | 0.084039
18.7 | 18.8 | 2100 | 0.082698
18.8 | 18.9 | 2100 | 0.081385
18.9 | 19 | 2100 | 0.0801
19 | 19.1 | 2100 | 0.078842
19.1 | 19.2 | 2100 | 0.07761
19.2 | 19.3 | 2100 | 0.076404
19.3 | 19.4 | 2100 | 0.075222
19.4 | 19.5 | 2100 | 0.074065
19.5 | 19.6 | 2100 | 0.072932
19.6 | 19.7 | 2100 | 0.071821
19.7 | 19.8 | 2100 | 0.070733
19.8 | 19.9 | 2100 | 0.069667
19.9 | 20 | 2100 | 0.068622
20 | 25 | 0 | 0
25 | 50 | 0 | 0