## WEL_MOD
Wind Speed From | Wind Speed To | Power (Kw) | Cp
0 | 1.2 | 0 | 0 | Turbine Make | Suzlon
1.2 | 1.3 | 0 | 0 | Turbine Type | S95
1.3 | 1.4 | 0 | 0 | Cut in Speed | 3.5
1.4 | 1.5 | 0 | 0 | Cut Out Speed | 25
1.5 | 1.6 | 0 | 0 | Rated Speed | 11
1.6 | 1.7 | 0 | 0 | Swept area | 7085
1.7 | 1.8 | 0 | 0 | Air Density | 1.0982
1.8 | 1.9 | 0 | 0
1.9 | 2 | 0 | 0
2 | 2.1 | 0 | 0
2.1 | 2.2 | 0 | 0
2.2 | 2.3 | 0 | 0
2.3 | 2.4 | 0 | 0
2.4 | 2.5 | 0 | 0
2.5 | 2.6 | 0 | 0
2.6 | 2.7 | 0 | 0
2.7 | 2.8 | 0 | 0
2.8 | 2.9 | 0 | 0
2.9 | 3 | 0 | 0
3 | 3.1 | 35 | 0.30199
3.1 | 3.2 | 45 | 0.353
3.2 | 3.3 | 55 | 0.3934
3.3 | 3.4 | 65 | 0.42509
3.4 | 3.5 | 76.895 | 0.461
3.5 | 3.6 | 90.5725 | 0.499
3.6 | 3.7 | 103.6532 | 0.526
3.7 | 3.8 | 117.5793 | 0.55079
3.8 | 3.9 | 132.4366 | 0.57388
3.9 | 4 | 149.6469 | 0.60103
4 | 4.1 | 165.3186 | 0.61657
4.1 | 4.2 | 179.4599 | 0.62263
4.2 | 4.3 | 196.4286 | 0.63505
4.3 | 4.4 | 211.7852 | 0.63907
4.4 | 4.5 | 227.4975 | 0.64172
4.5 | 4.6 | 242.7199 | 0.64097
4.6 | 4.7 | 260.2257 | 0.64427
4.7 | 4.8 | 277.0553 | 0.64395
4.8 | 4.9 | 294.7725 | 0.64403
4.9 | 5 | 312.4473 | 0.6425
5 | 5.1 | 330.6701 | 0.64076
5.1 | 5.2 | 349.4118 | 0.63876
5.2 | 5.3 | 371.6111 | 0.64161
5.3 | 5.4 | 392.3981 | 0.64055
5.4 | 5.5 | 409.6475 | 0.63289
5.5 | 5.6 | 429.3839 | 0.62848
5.6 | 5.7 | 451.2253 | 0.62629
5.7 | 5.8 | 471.1142 | 0.62066
5.8 | 5.9 | 494.9724 | 0.61949
5.9 | 6 | 521.4368 | 0.62052
6 | 6.1 | 545.9569 | 0.61827
6.1 | 6.2 | 565.1755 | 0.60956
6.2 | 6.3 | 590.2138 | 0.60673
6.3 | 6.4 | 615.2059 | 0.60324
6.4 | 6.5 | 639.2826 | 0.59836
6.5 | 6.6 | 671.754 | 0.6006
6.6 | 6.7 | 700.6898 | 0.59884
6.7 | 6.8 | 727.6913 | 0.59488
6.8 | 6.9 | 760.4246 | 0.595
6.9 | 7 | 785.6483 | 0.58877
7 | 7.1 | 819.8135 | 0.58877
7.1 | 7.2 | 849.9635 | 0.58534
7.2 | 7.3 | 885.3507 | 0.585
7.3 | 7.4 | 923.1483 | 0.58558
7.4 | 7.5 | 964.1881 | 0.58747
7.5 | 7.6 | 999.7471 | 0.58541
7.6 | 7.7 | 1014.0433 | 0.57094
7.7 | 7.8 | 1060.7005 | 0.57454
7.8 | 7.9 | 1100.5313 | 0.57376
7.9 | 8 | 1129.2765 | 0.56694
8 | 8.1 | 1171.0607 | 0.56641
8.1 | 8.2 | 1204.6743 | 0.56161
8.2 | 8.3 | 1240.2923 | 0.55757
8.3 | 8.4 | 1276.8699 | 0.55375
8.4 | 8.5 | 1297.3729 | 0.54302
8.5 | 8.6 | 1324.02 | 0.53507
8.6 | 8.7 | 1375.9569 | 0.5371
8.7 | 8.8 | 1391.2112 | 0.52475
8.8 | 8.9 | 1427.7364 | 0.52058
8.9 | 9 | 1479.2827 | 0.52159
9 | 9.1 | 1507.0653 | 0.51406
9.1 | 9.2 | 1531.7281 | 0.50562
9.2 | 9.3 | 1553.2629 | 0.49637
9.3 | 9.4 | 1592.5209 | 0.49284
9.4 | 9.5 | 1606.9968 | 0.48178
9.5 | 9.6 | 1654.8349 | 0.48078
9.6 | 9.7 | 1660.6189 | 0.4677
9.7 | 9.8 | 1713.3802 | 0.46793
9.8 | 9.9 | 1760.8518 | 0.46647
9.9 | 10 | 1739.3828 | 0.4471
10 | 10.1 | 1774.4155 | 0.44269
10.1 | 10.2 | 1802.236 | 0.43654
10.2 | 10.3 | 1874.9056 | 0.44104
10.3 | 10.4 | 1885.2557 | 0.4308
10.4 | 10.5 | 1906.6845 | 0.42337
10.5 | 10.6 | 1936.2596 | 0.41788
10.6 | 10.7 | 1951.4897 | 0.40947
10.7 | 10.8 | 1958.3909 | 0.39961
10.8 | 10.9 | 1984.8286 | 0.39396
10.9 | 11 | 2057.5111 | 0.39735
11 | 11.1 | 2076.5529 | 0.39029
11.1 | 11.2 | 2068.5172 | 0.37845
11.2 | 11.3 | 2107.8741 | 0.37551
11.3 | 11.4 | 2108.1722 | 0.36576
11.4 | 11.5 | 2128.1385 | 0.35968
11.5 | 11.6 | 2132.0833 | 0.35111
11.6 | 11.7 | 2134.4769 | 0.34256
11.7 | 11.8 | 2127.7444 | 0.33288
11.8 | 11.9 | 2140.2769 | 0.32647
11.9 | 12 | 2141.8375 | 0.3186
12 | 12.1 | 2143.95 | 0.31108
12.1 | 12.2 | 2144.5 | 0.30357
12.2 | 12.3 | 2137.3667 | 0.29524
12.3 | 12.4 | 2146 | 0.28932
12.4 | 12.5 | 2146 | 0.28243
12.5 | 12.6 | 2146 | 0.27576
12.6 | 12.7 | 2146 | 0.26929
12.7 | 12.8 | 2146 | 0.26303
12.8 | 12.9 | 2146 | 0.25696
12.9 | 13 | 2146 | 0.25108
13 | 13.1 | 2146 | 0.24537
13.1 | 13.2 | 2146 | 0.23984
13.2 | 13.3 | 2146 | 0.23447
13.3 | 13.4 | 2146 | 0.22926
13.4 | 13.5 | 2146 | 0.2242
13.5 | 13.6 | 2146 | 0.21929
13.6 | 13.7 | 2146 | 0.21452
13.7 | 13.8 | 2146 | 0.20989
13.8 | 13.9 | 2146 | 0.2054
13.9 | 14 | 2146 | 0.20103
14 | 14.1 | 2146 | 0.19678
14.1 | 14.2 | 2146 | 0.19265
14.2 | 14.3 | 2146 | 0.18864
14.3 | 14.4 | 2146 | 0.18474
14.4 | 14.5 | 2146 | 0.18094
14.5 | 14.6 | 2146 | 0.17725
14.6 | 14.7 | 2146 | 0.17365
14.7 | 14.8 | 2146 | 0.17016
14.8 | 14.9 | 2146 | 0.16676
14.9 | 15 | 2146 | 0.16344
15 | 15.1 | 2146 | 0.16022
15.1 | 15.2 | 2146 | 0.15708
15.2 | 15.3 | 2146 | 0.15402
15.3 | 15.4 | 2146 | 0.15103
15.4 | 15.5 | 2146 | 0.14813
15.5 | 15.6 | 2146 | 0.1453
15.6 | 15.7 | 2146 | 0.14254
15.7 | 15.8 | 2146 | 0.13985
15.8 | 15.9 | 2146 | 0.13723
15.9 | 16 | 2146 | 0.13467
16 | 16.1 | 2146 | 0.13218
16.1 | 16.2 | 2146 | 0.12975
16.2 | 16.3 | 2146 | 0.12737
16.3 | 16.4 | 2146 | 0.12506
16.4 | 16.5 | 2146 | 0.1228
16.5 | 16.6 | 2146 | 0.12059
16.6 | 16.7 | 2146 | 0.11844
16.7 | 16.8 | 2146 | 0.11634
16.8 | 16.9 | 2146 | 0.11428
16.9 | 17 | 2146 | 0.11228
17 | 17.1 | 2146 | 0.11032
17.1 | 17.2 | 2146 | 0.10841
17.2 | 17.3 | 2146 | 0.10654
17.3 | 17.4 | 2146 | 0.10471
17.4 | 17.5 | 2146 | 0.10293
17.5 | 17.6 | 2146 | 0.10118
17.6 | 17.7 | 2146 | 0.099476
17.7 | 17.8 | 2146 | 0.097809
17.8 | 17.9 | 2146 | 0.096179
17.9 | 18 | 2146 | 0.094585
18 | 18.1 | 2146 | 0.093026
18.1 | 18.2 | 2146 | 0.091501
18.2 | 18.3 | 2146 | 0.090009
18.3 | 18.4 | 2146 | 0.088549
18.4 | 18.5 | 2146 | 0.087121
18.5 | 18.6 | 2146 | 0.085723
18.6 | 18.7 | 2146 | 0.084356
18.7 | 18.8 | 2146 | 0.083017
18.8 | 18.9 | 2146 | 0.081706
18.9 | 19 | 2146 | 0.080423
19 | 19.1 | 2146 | 0.079166
19.1 | 19.2 | 2146 | 0.077935
19.2 | 19.3 | 2146 | 0.07673
19.3 | 19.4 | 2146 | 0.07555
19.4 | 19.5 | 2146 | 0.074393
19.5 | 19.6 | 2146 | 0.073261
19.6 | 19.7 | 2146 | 0.072151
19.7 | 19.8 | 2146 | 0.071063
19.8 | 19.9 | 2146 | 0.069997
19.9 | 20 | 2146 | 0.068952
20 | 25 | 2146 | 0.067928
25 | 50 | 0 | 0