## WEL_MOD
Wind Speed From | Wind Speed To | Power (Kw) | Cp
0 | 1.2 | 0 | 0 | Turbine Make | Suzlon
1.2 | 1.3 | 0 | 0 | Turbine Type | S95
1.3 | 1.4 | 0 | 0 | Cut in Speed | 3
1.4 | 1.5 | 0 | 0 | Cut Out Speed | 25
1.5 | 1.6 | 0 | 0 | Rated Speed | 11
1.6 | 1.7 | 0 | 0 | Swept area | 7085
1.7 | 1.8 | 0 | 0 | Air Density | 1.1111
1.8 | 1.9 | 0 | 0
1.9 | 2 | 0 | 0
2 | 2.1 | 0 | 0
2.1 | 2.2 | 0 | 0
2.2 | 2.3 | 0 | 0
2.3 | 2.4 | 0 | 0
2.4 | 2.5 | 0 | 0
2.5 | 2.6 | 0 | 0
2.6 | 2.7 | 0 | 0
2.7 | 2.8 | 0 | 0
2.8 | 2.9 | 18 | 0.20832
2.9 | 3 | 28.5 | 0.29688
3 | 3.1 | 38.7733 | 0.36484
3.1 | 3.2 | 48 | 0.40935
3.2 | 3.3 | 58 | 0.44969
3.3 | 3.4 | 67.4873 | 0.47711
3.4 | 3.5 | 79.0598 | 0.51104
3.5 | 3.6 | 88.1118 | 0.52212
3.6 | 3.7 | 103.0117 | 0.56094
3.7 | 3.8 | 113.6 | 0.56978
3.8 | 3.9 | 131.6029 | 0.60933
3.9 | 4 | 144.3482 | 0.61824
4 | 4.1 | 158.5644 | 0.62945
4.1 | 4.2 | 171.3083 | 0.63149
4.2 | 4.3 | 186.2683 | 0.63875
4.3 | 4.4 | 196.6585 | 0.62841
4.4 | 4.5 | 212.8197 | 0.63473
4.5 | 4.6 | 227.325 | 0.63379
4.6 | 4.7 | 244.2678 | 0.63757
4.7 | 4.8 | 259.1037 | 0.63404
4.8 | 4.9 | 272.0672 | 0.62501
4.9 | 5 | 290.7222 | 0.62781
5 | 5.1 | 305.2682 | 0.62045
5.1 | 5.2 | 322.2812 | 0.61725
5.2 | 5.3 | 343.1596 | 0.62004
5.3 | 5.4 | 358.0063 | 0.61094
5.4 | 5.5 | 379.3467 | 0.61206
5.5 | 5.6 | 390.5956 | 0.59645
5.6 | 5.7 | 412.9953 | 0.59747
5.7 | 5.8 | 427.3943 | 0.58633
5.8 | 5.9 | 447.4922 | 0.58269
5.9 | 6 | 470.3686 | 0.58186
6 | 6.1 | 493.4918 | 0.58045
6.1 | 6.2 | 519.6602 | 0.58166
6.2 | 6.3 | 534.3905 | 0.56967
6.3 | 6.4 | 569.8592 | 0.57901
6.4 | 6.5 | 590.1916 | 0.57199
6.5 | 6.6 | 617.4421 | 0.57121
6.6 | 6.7 | 646.3478 | 0.57118
6.7 | 6.8 | 668.1089 | 0.56436
6.8 | 6.9 | 701.5591 | 0.56686
6.9 | 7 | 725.9833 | 0.56146
7 | 7.1 | 741.6447 | 0.54934
7.1 | 7.2 | 791.5824 | 0.5619
7.2 | 7.3 | 811.6012 | 0.55244
7.3 | 7.4 | 856.4773 | 0.55935
7.4 | 7.5 | 883.8823 | 0.55416
7.5 | 7.6 | 913.6483 | 0.55021
7.6 | 7.7 | 945.7459 | 0.54736
7.7 | 7.8 | 980.4582 | 0.54562
7.8 | 7.9 | 1006.8333 | 0.53903
7.9 | 8 | 1032.1897 | 0.53188
8 | 8.1 | 1058.6127 | 0.5253
8.1 | 8.2 | 1074.1289 | 0.5135
8.2 | 8.3 | 1121.8835 | 0.51694
8.3 | 8.4 | 1170.2505 | 0.51997
8.4 | 8.5 | 1165.961 | 0.49978
8.5 | 8.6 | 1192.5155 | 0.49334
8.6 | 8.7 | 1254.263 | 0.50099
8.7 | 8.8 | 1267.8517 | 0.48916
8.8 | 8.9 | 1290.3288 | 0.48105
8.9 | 9 | 1302.9333 | 0.46956
9 | 9.1 | 1356.1968 | 0.47264
9.1 | 9.2 | 1381.8255 | 0.46587
9.2 | 9.3 | 1424.0806 | 0.46463
9.3 | 9.4 | 1411.7156 | 0.4459
9.4 | 9.5 | 1448.4286 | 0.44305
9.5 | 9.6 | 1501.5187 | 0.44494
9.6 | 9.7 | 1548.7455 | 0.44474
9.7 | 9.8 | 1520.9275 | 0.42338
9.8 | 9.9 | 1554.3448 | 0.41957
9.9 | 10 | 1601.1174 | 0.41923
10 | 10.1 | 1634.1963 | 0.41518
10.1 | 10.2 | 1677.7115 | 0.4137
10.2 | 10.3 | 1699.5423 | 0.40688
10.3 | 10.4 | 1736.35 | 0.4037
10.4 | 10.5 | 1737.8905 | 0.39252
10.5 | 10.6 | 1767.3 | 0.38786
10.6 | 10.7 | 1767.7667 | 0.37709
10.7 | 10.8 | 1781.2455 | 0.36941
10.8 | 10.9 | 1880.3933 | 0.37924
10.9 | 11 | 1868.5833 | 0.36658
11 | 11.1 | 1871.0222 | 0.35714
11.1 | 11.2 | 1907.0895 | 0.35427
11.2 | 11.3 | 1893.9833 | 0.3425
11.3 | 11.4 | 1905.4 | 0.3355
11.4 | 11.5 | 1982.6375 | 0.33999
11.5 | 11.6 | 1995 | 0.33326
11.6 | 11.7 | 2003 | 0.32602
11.7 | 11.8 | 2010.4615 | 0.31892
11.8 | 11.9 | 2017.9231 | 0.31203
11.9 | 12 | 2025.3846 | 0.30535
12 | 12.1 | 2032.8462 | 0.29888
12.1 | 12.2 | 2040.3077 | 0.2926
12.2 | 12.3 | 2047.7692 | 0.28651
12.3 | 12.4 | 2055.2308 | 0.2806
12.4 | 12.5 | 2062.6923 | 0.27486
12.5 | 12.6 | 2070.1538 | 0.26928
12.6 | 12.7 | 2077.6154 | 0.26387
12.7 | 12.8 | 2085.0769 | 0.25861
12.8 | 12.9 | 2092.5385 | 0.2535
12.9 | 13 | 2100 | 0.24853
13 | 13.1 | 2100 | 0.24284
13.1 | 13.2 | 2100 | 0.23732
13.2 | 13.3 | 2100 | 0.23197
13.3 | 13.4 | 2100 | 0.22678
13.4 | 13.5 | 2100 | 0.22174
13.5 | 13.6 | 2100 | 0.21685
13.6 | 13.7 | 2100 | 0.2121
13.7 | 13.8 | 2100 | 0.20749
13.8 | 13.9 | 2100 | 0.20301
13.9 | 14 | 2100 | 0.19866
14 | 14.1 | 2100 | 0.19443
14.1 | 14.2 | 2100 | 0.19033
14.2 | 14.3 | 2100 | 0.18633
14.3 | 14.4 | 2100 | 0.18245
14.4 | 14.5 | 2100 | 0.17868
14.5 | 14.6 | 2100 | 0.17501
14.6 | 14.7 | 2100 | 0.17143
14.7 | 14.8 | 2100 | 0.16796
14.8 | 14.9 | 2100 | 0.16458
14.9 | 15 | 2100 | 0.16129
15 | 15.1 | 2100 | 0.15808
15.1 | 15.2 | 2100 | 0.15496
15.2 | 15.3 | 2100 | 0.15192
15.3 | 15.4 | 2100 | 0.14896
15.4 | 15.5 | 2100 | 0.14608
15.5 | 15.6 | 2100 | 0.14327
15.6 | 15.7 | 2100 | 0.14053
15.7 | 15.8 | 2100 | 0.13787
15.8 | 15.9 | 2100 | 0.13526
15.9 | 16 | 2100 | 0.13273
16 | 16.1 | 2100 | 0.13026
16.1 | 16.2 | 2100 | 0.12784
16.2 | 16.3 | 2100 | 0.12549
16.3 | 16.4 | 2100 | 0.1232
16.4 | 16.5 | 2100 | 0.12096
16.5 | 16.6 | 2100 | 0.11877
16.6 | 16.7 | 2100 | 0.11664
16.7 | 16.8 | 2100 | 0.11455
16.8 | 16.9 | 2100 | 0.11252
16.9 | 17 | 2100 | 0.11053
17 | 17.1 | 2100 | 0.10859
17.1 | 17.2 | 2100 | 0.1067
17.2 | 17.3 | 2100 | 0.10485
17.3 | 17.4 | 2100 | 0.10304
17.4 | 17.5 | 2100 | 0.10128
17.5 | 17.6 | 2100 | 0.09955
17.6 | 17.7 | 2100 | 0.097863
17.7 | 17.8 | 2100 | 0.096214
17.8 | 17.9 | 2100 | 0.094601
17.9 | 18 | 2100 | 0.093024
18 | 18.1 | 2100 | 0.091483
18.1 | 18.2 | 2100 | 0.089975
18.2 | 18.3 | 2100 | 0.0885
18.3 | 18.4 | 2100 | 0.087057
18.4 | 18.5 | 2100 | 0.085645
18.5 | 18.6 | 2100 | 0.084264
18.6 | 18.7 | 2100 | 0.082912
18.7 | 18.8 | 2100 | 0.081589
18.8 | 18.9 | 2100 | 0.080294
18.9 | 19 | 2100 | 0.079026
19 | 19.1 | 2100 | 0.077785
19.1 | 19.2 | 2100 | 0.07657
19.2 | 19.3 | 2100 | 0.075379
19.3 | 19.4 | 2100 | 0.074214
19.4 | 19.5 | 2100 | 0.073072
19.5 | 19.6 | 2100 | 0.071954
19.6 | 19.7 | 2100 | 0.070858
19.7 | 19.8 | 2100 | 0.069784
19.8 | 19.9 | 2100 | 0.068732
19.9 | 20 | 2100 | 0.067701
20 | 25 | 0 | 0
25 | 50 | 0 | 0