## BHE2_MOD
Wind Speed From | Wind Speed To | Power (Kw) | Cp
0 | 1.2 | 0 | 0 | Turbine Make | Suzlon
1.2 | 1.3 | 0 | 0 | Turbine Type | S97
1.3 | 1.4 | 0 | 0 | Cut in Speed | 3.5
1.4 | 1.5 | 0 | 0 | Cut Out Speed | 20
1.5 | 1.6 | 0 | 0 | Rated Speed | 11
1.6 | 1.7 | 0 | 0 | Swept area | 7386
1.7 | 1.8 | 0 | 0 | Air Density | 1.1579
1.8 | 1.9 | 0 | 0
1.9 | 2 | 0 | 0
2 | 2.1 | 0 | 0
2.1 | 2.2 | 0 | 0
2.2 | 2.3 | 0 | 0
2.3 | 2.4 | 0 | 0
2.4 | 2.5 | 0 | 0
2.5 | 2.6 | 0 | 0
2.6 | 2.7 | 0 | 0
2.7 | 2.8 | 0 | 0
2.8 | 2.9 | 0 | 0
2.9 | 3 | 25 | 0.19625
3 | 3.1 | 31 | 0.22124
3.1 | 3.2 | 35 | 0.22776
3.2 | 3.3 | 40 | 0.238
3.3 | 3.4 | 45 | 0.24545
3.4 | 3.5 | 55.6376 | 0.27888
3.5 | 3.6 | 63.2413 | 0.29197
3.6 | 3.7 | 72.9119 | 0.31074
3.7 | 3.8 | 82.5189 | 0.32532
3.8 | 3.9 | 93.8415 | 0.3429
3.9 | 4 | 105.0721 | 0.35652
4 | 4.1 | 117.8583 | 0.37202
4.1 | 4.2 | 130.472 | 0.38376
4.2 | 4.3 | 144.1659 | 0.39578
4.3 | 4.4 | 158.0147 | 0.40552
4.4 | 4.5 | 171.3453 | 0.41167
4.5 | 4.6 | 185.9408 | 0.41882
4.6 | 4.7 | 200.0498 | 0.42302
4.7 | 4.8 | 215.3147 | 0.42799
4.8 | 4.9 | 232.5823 | 0.43513
4.9 | 5 | 247.3467 | 0.43606
5 | 5.1 | 265.4483 | 0.44149
5.1 | 5.2 | 281.8431 | 0.44272
5.2 | 5.3 | 296.9035 | 0.44094
5.3 | 5.4 | 314.3149 | 0.4418
5.4 | 5.5 | 336.203 | 0.4477
5.5 | 5.6 | 353.8323 | 0.44681
5.6 | 5.7 | 373.0401 | 0.44712
5.7 | 5.8 | 398.6573 | 0.45393
5.8 | 5.9 | 420.1396 | 0.45487
5.9 | 6 | 441.4103 | 0.45478
6 | 6.1 | 464.8593 | 0.45614
6.1 | 6.2 | 491.0311 | 0.45924
6.2 | 6.3 | 517.4799 | 0.46164
6.3 | 6.4 | 544.3855 | 0.46357
6.4 | 6.5 | 568.6504 | 0.46255
6.5 | 6.6 | 592.0788 | 0.46037
6.6 | 6.7 | 619.5913 | 0.46082
6.7 | 6.8 | 653.5257 | 0.46523
6.8 | 6.9 | 675.4565 | 0.46052
6.9 | 7 | 712.8409 | 0.46577
7 | 7.1 | 743.414 | 0.46578
7.1 | 7.2 | 771.0926 | 0.46354
7.2 | 7.3 | 803.2631 | 0.46357
7.3 | 7.4 | 832.4461 | 0.46145
7.4 | 7.5 | 866.9941 | 0.46188
7.5 | 7.6 | 899.5049 | 0.46077
7.6 | 7.7 | 941.9735 | 0.4642
7.7 | 7.8 | 975.8144 | 0.46284
7.8 | 7.9 | 1002.2006 | 0.45776
7.9 | 8 | 1045.2571 | 0.45996
8 | 8.1 | 1085.7212 | 0.4605
8.1 | 8.2 | 1118.5523 | 0.45748
8.2 | 8.3 | 1160.6433 | 0.45794
8.3 | 8.4 | 1196.4338 | 0.4556
8.4 | 8.5 | 1246.1358 | 0.45816
8.5 | 8.6 | 1276.1407 | 0.4532
8.6 | 8.7 | 1320.4425 | 0.45313
8.7 | 8.8 | 1370.4411 | 0.45461
8.8 | 8.9 | 1419.3605 | 0.45532
8.9 | 9 | 1461.8251 | 0.45365
9 | 9.1 | 1506.5424 | 0.45245
9.1 | 9.2 | 1551.5188 | 0.45108
9.2 | 9.3 | 1607.4567 | 0.45259
9.3 | 9.4 | 1650.2816 | 0.45013
9.4 | 9.5 | 1681.7937 | 0.44454
9.5 | 9.6 | 1735.8794 | 0.44479
9.6 | 9.7 | 1767.4267 | 0.43915
9.7 | 9.8 | 1805.2636 | 0.4351
9.8 | 9.9 | 1851.2868 | 0.43294
9.9 | 10 | 1867.0548 | 0.42378
10 | 10.1 | 1898.4099 | 0.41835
10.1 | 10.2 | 1953.1459 | 0.418
10.2 | 10.3 | 1968.1768 | 0.40918
10.3 | 10.4 | 1995.5908 | 0.40314
10.4 | 10.5 | 2017.9851 | 0.39623
10.5 | 10.6 | 2038.9661 | 0.38923
10.6 | 10.7 | 2060.4231 | 0.3825
10.7 | 10.8 | 2083.2646 | 0.3762
10.8 | 10.9 | 2084.7143 | 0.36628
10.9 | 11 | 2096.9197 | 0.35856
11 | 11.1 | 2106.4571 | 0.35063
11.1 | 11.2 | 2105.9139 | 0.34131
11.2 | 11.3 | 2130.5343 | 0.3363
11.3 | 11.4 | 2123.0812 | 0.32645
11.4 | 11.5 | 2113.2322 | 0.31661
11.5 | 11.6 | 2122.7667 | 0.30995
11.6 | 11.7 | 2122.3531 | 0.30208
11.7 | 11.8 | 2134.5767 | 0.29622
11.8 | 11.9 | 2134.2647 | 0.28884
11.9 | 12 | 2125.1619 | 0.28053
12 | 12.1 | 2133.4239 | 0.27476
12.1 | 12.2 | 2133.7214 | 0.26815
12.2 | 12.3 | 2126.2207 | 0.26079
12.3 | 12.4 | 2133.5348 | 0.25546
12.4 | 12.5 | 2135.9857 | 0.24971
12.5 | 12.6 | 2136.4167 | 0.24391
12.6 | 12.7 | 2136.7429 | 0.23827
12.7 | 12.8 | 2130.7375 | 0.23212
12.8 | 12.9 | 2136.3 | 0.2274
12.9 | 13 | 2136.2 | 0.22222
13 | 13.1 | 2138.95 | 0.21748
13.1 | 13.2 | 2133.6286 | 0.21209
13.2 | 13.3 | 2139.85 | 0.20798
13.3 | 13.4 | 2139.85 | 0.20339
13.4 | 13.5 | 2139.85 | 0.19894
13.5 | 13.6 | 2139.85 | 0.19461
13.6 | 13.7 | 2139.85 | 0.19041
13.7 | 13.8 | 2139.85 | 0.18633
13.8 | 13.9 | 2139.85 | 0.18237
13.9 | 14 | 2139.85 | 0.17852
14 | 14.1 | 2139.85 | 0.17477
14.1 | 14.2 | 2139.85 | 0.17113
14.2 | 14.3 | 2139.85 | 0.16759
14.3 | 14.4 | 2139.85 | 0.16415
14.4 | 14.5 | 2139.85 | 0.1608
14.5 | 14.6 | 2139.85 | 0.15754
14.6 | 14.7 | 2139.85 | 0.15436
14.7 | 14.8 | 2139.85 | 0.15128
14.8 | 14.9 | 2139.85 | 0.14827
14.9 | 15 | 2139.85 | 0.14535
15 | 15.1 | 2139.85 | 0.1425
15.1 | 15.2 | 2139.85 | 0.13972
15.2 | 15.3 | 2139.85 | 0.13702
15.3 | 15.4 | 2139.85 | 0.13438
15.4 | 15.5 | 2139.85 | 0.13181
15.5 | 15.6 | 2139.85 | 0.12931
15.6 | 15.7 | 2139.85 | 0.12687
15.7 | 15.8 | 2139.85 | 0.12449
15.8 | 15.9 | 2139.85 | 0.12217
15.9 | 16 | 2139.85 | 0.11991
16 | 16.1 | 2139.85 | 0.1177
16.1 | 16.2 | 2139.85 | 0.11555
16.2 | 16.3 | 2139.85 | 0.11345
16.3 | 16.4 | 2139.85 | 0.1114
16.4 | 16.5 | 2139.85 | 0.1094
16.5 | 16.6 | 2139.85 | 0.10744
16.6 | 16.7 | 2139.85 | 0.10554
16.7 | 16.8 | 2139.85 | 0.10367
16.8 | 16.9 | 2139.85 | 0.10186
16.9 | 17 | 2139.85 | 0.10008
17 | 17.1 | 2139.85 | 0.098344
17.1 | 17.2 | 2139.85 | 0.096648
17.2 | 17.3 | 2139.85 | 0.094992
17.3 | 17.4 | 2139.85 | 0.093372
17.4 | 17.5 | 2139.85 | 0.09179
17.5 | 17.6 | 2139.85 | 0.090243
17.6 | 17.7 | 2139.85 | 0.088731
17.7 | 17.8 | 2139.85 | 0.087252
17.8 | 17.9 | 2139.85 | 0.085806
17.9 | 18 | 2139.85 | 0.084391
18 | 18.1 | 2139.85 | 0.083008
18.1 | 18.2 | 2139.85 | 0.081654
18.2 | 18.3 | 2139.85 | 0.08033
18.3 | 18.4 | 2139.85 | 0.079035
18.4 | 18.5 | 2139.85 | 0.077767
18.5 | 18.6 | 2139.85 | 0.076526
18.6 | 18.7 | 2139.85 | 0.075311
18.7 | 18.8 | 2139.85 | 0.074122
18.8 | 18.9 | 2139.85 | 0.072958
18.9 | 19 | 2139.85 | 0.071818
19 | 19.1 | 2139.85 | 0.070702
19.1 | 19.2 | 2139.85 | 0.069608
19.2 | 19.3 | 2139.85 | 0.068537
19.3 | 19.4 | 2139.85 | 0.067488
19.4 | 19.5 | 2139.85 | 0.066461
19.5 | 19.6 | 2139.85 | 0.065454
19.6 | 19.7 | 2139.85 | 0.064467
19.7 | 19.8 | 2139.85 | 0.0635
19.8 | 19.9 | 2139.85 | 0.062552
19.9 | 20 | 2139.85 | 0.032027
21 | 25 | 2139 | 0.03
25 | 50 | 0 | 0