## BHE3_MOD
Wind Speed From | Wind Speed To | Power (Kw) | Cp
0 | 1.2 | 0 | 0 | Turbine Make | Suzlon
1.2 | 1.3 | 0 | 0 | Turbine Type | S97
1.3 | 1.4 | 0 | 0 | Cut in Speed | 3.5
1.4 | 1.5 | 0 | 0 | Cut Out Speed | 20
1.5 | 1.6 | 0 | 0 | Rated Speed | 11
1.6 | 1.7 | 0 | 0 | Swept area | 7386
1.7 | 1.8 | 0 | 0 | Air Density | 1.178
1.8 | 1.9 | 0 | 0
1.9 | 2 | 0 | 0
2 | 2.1 | 0 | 0
2.1 | 2.2 | 0 | 0
2.2 | 2.3 | 0 | 0
2.3 | 2.4 | 0 | 0
2.4 | 2.5 | 0 | 0
2.5 | 2.6 | 1 | 0.014711
2.6 | 2.7 | 5 | 0.065392
2.7 | 2.8 | 10 | 0.11678
2.8 | 2.9 | 15 | 0.15707
2.9 | 3 | 20 | 0.1885
3 | 3.1 | 24 | 0.20433
3.1 | 3.2 | 31 | 0.23919
3.2 | 3.3 | 39.3629 | 0.27613
3.3 | 3.4 | 44.1438 | 0.28236
3.4 | 3.5 | 50.6896 | 0.29645
3.5 | 3.6 | 57.9284 | 0.31057
3.6 | 3.7 | 65.26 | 0.32153
3.7 | 3.8 | 74.4033 | 0.33765
3.8 | 3.9 | 84.5094 | 0.35402
3.9 | 4 | 96.737 | 0.37486
4 | 4.1 | 106.673 | 0.38313
4.1 | 4.2 | 118.5147 | 0.39527
4.2 | 4.3 | 130.0378 | 0.40346
4.3 | 4.4 | 145.0692 | 0.41942
4.4 | 4.5 | 156.328 | 0.42185
4.5 | 4.6 | 168.6552 | 0.42544
4.6 | 4.7 | 183.7933 | 0.43404
4.7 | 4.8 | 198.5752 | 0.43965
4.8 | 4.9 | 213.3768 | 0.44351
4.9 | 5 | 228.7535 | 0.44695
5 | 5.1 | 246.6046 | 0.45349
5.1 | 5.2 | 260.4873 | 0.45139
5.2 | 5.3 | 279.1303 | 0.45632
5.3 | 5.4 | 294.9495 | 0.4554
5.4 | 5.5 | 313.2906 | 0.45734
5.5 | 5.6 | 333.0283 | 0.46012
5.6 | 5.7 | 349.4519 | 0.4574
5.7 | 5.8 | 368.4705 | 0.45736
5.8 | 5.9 | 388.5307 | 0.45774
5.9 | 6 | 412.0717 | 0.4612
6 | 6.1 | 432.3713 | 0.46013
6.1 | 6.2 | 454.6354 | 0.46041
6.2 | 6.3 | 480.3985 | 0.46334
6.3 | 6.4 | 507.1136 | 0.46619
6.4 | 6.5 | 528.6897 | 0.46359
6.5 | 6.6 | 559.5645 | 0.46837
6.6 | 6.7 | 581.2711 | 0.46475
6.7 | 6.8 | 610.0608 | 0.46626
6.8 | 6.9 | 639.5807 | 0.46757
6.9 | 7 | 662.8438 | 0.46381
7 | 7.1 | 695.3884 | 0.46602
7.1 | 7.2 | 727.4915 | 0.46723
7.2 | 7.3 | 756.0613 | 0.46562
7.3 | 7.4 | 789.8279 | 0.4667
7.4 | 7.5 | 821.3454 | 0.46591
7.5 | 7.6 | 854.0245 | 0.46533
7.6 | 7.7 | 889.8266 | 0.46595
7.7 | 7.8 | 938.7843 | 0.47268
7.8 | 7.9 | 969.9902 | 0.46985
7.9 | 8 | 1013.1085 | 0.47233
8 | 8.1 | 1046.6066 | 0.46988
8.1 | 8.2 | 1082.5209 | 0.46823
8.2 | 8.3 | 1126.0655 | 0.46946
8.3 | 8.4 | 1163.0628 | 0.46757
8.4 | 8.5 | 1195.1242 | 0.4635
8.5 | 8.6 | 1223.0252 | 0.45778
8.6 | 8.7 | 1255.1231 | 0.45359
8.7 | 8.8 | 1296.0317 | 0.45241
8.8 | 8.9 | 1328.3255 | 0.44806
8.9 | 9 | 1350.3659 | 0.44031
9 | 9.1 | 1375.6337 | 0.43376
9.1 | 9.2 | 1392.6265 | 0.4248
9.2 | 9.3 | 1406.9171 | 0.41532
9.3 | 9.4 | 1417.9743 | 0.40522
9.4 | 9.5 | 1433.347 | 0.39668
9.5 | 9.6 | 1444.1795 | 0.38719
9.6 | 9.7 | 1462.5671 | 0.37999
9.7 | 9.8 | 1490.1635 | 0.37531
9.8 | 9.9 | 1515.8981 | 0.37023
9.9 | 10 | 1536 | 0.36388
10 | 10.1 | 1550 | 0.35629
10.1 | 10.2 | 1574 | 0.35117
10.2 | 10.3 | 1589 | 0.34419
10.3 | 10.4 | 1614 | 0.33952
10.4 | 10.5 | 1634 | 0.33391
10.5 | 10.6 | 1650 | 0.32764
10.6 | 10.7 | 1671 | 0.3225
10.7 | 10.8 | 1686 | 0.31636
10.8 | 10.9 | 1710 | 0.31203
10.9 | 11 | 1726 | 0.30636
11 | 11.1 | 1749 | 0.30206
11.1 | 11.2 | 1761 | 0.29598
11.2 | 11.3 | 1786.0606 | 0.29223
11.3 | 11.4 | 1803.1818 | 0.28726
11.4 | 11.5 | 1820.303 | 0.28243
11.5 | 11.6 | 1837.4242 | 0.27771
11.6 | 11.7 | 1854.5455 | 0.27311
11.7 | 11.8 | 1871.6667 | 0.26862
11.8 | 11.9 | 1888.7879 | 0.26425
11.9 | 12 | 1905.9091 | 0.25998
12 | 12.1 | 1923.0303 | 0.25581
12.1 | 12.2 | 1940.1515 | 0.25174
12.2 | 12.3 | 1957.2727 | 0.24777
12.3 | 12.4 | 1974.3939 | 0.24389
12.4 | 12.5 | 1991.5152 | 0.2401
12.5 | 12.6 | 2008.6364 | 0.2364
12.6 | 12.7 | 2025.7576 | 0.23278
12.7 | 12.8 | 2042.8788 | 0.22925
12.8 | 12.9 | 2060 | 0.22579
12.9 | 13 | 2065.7143 | 0.2212
13 | 13.1 | 2071.4286 | 0.21673
13.1 | 13.2 | 2077.1429 | 0.21239
13.2 | 13.3 | 2082.8571 | 0.20817
13.3 | 13.4 | 2088.5714 | 0.20407
13.4 | 13.5 | 2094.2857 | 0.20008
13.5 | 13.6 | 2100 | 0.1962
13.6 | 13.7 | 2100 | 0.1919
13.7 | 13.8 | 2100 | 0.18773
13.8 | 13.9 | 2100 | 0.18368
13.9 | 14 | 2100 | 0.17974
14 | 14.1 | 2100 | 0.17592
14.1 | 14.2 | 2100 | 0.1722
14.2 | 14.3 | 2100 | 0.16859
14.3 | 14.4 | 2100 | 0.16508
14.4 | 14.5 | 2100 | 0.16166
14.5 | 14.6 | 2100 | 0.15834
14.6 | 14.7 | 2100 | 0.15511
14.7 | 14.8 | 2100 | 0.15196
14.8 | 14.9 | 2100 | 0.14891
14.9 | 15 | 2100 | 0.14593
15 | 15.1 | 2100 | 0.14303
15.1 | 15.2 | 2100 | 0.14021
15.2 | 15.3 | 2100 | 0.13746
15.3 | 15.4 | 2100 | 0.13478
15.4 | 15.5 | 2100 | 0.13217
15.5 | 15.6 | 2100 | 0.12963
15.6 | 15.7 | 2100 | 0.12715
15.7 | 15.8 | 2100 | 0.12474
15.8 | 15.9 | 2100 | 0.12238
15.9 | 16 | 2100 | 0.12009
16 | 16.1 | 2100 | 0.11785
16.1 | 16.2 | 2100 | 0.11567
16.2 | 16.3 | 2100 | 0.11354
16.3 | 16.4 | 2100 | 0.11146
16.4 | 16.5 | 2100 | 0.10944
16.5 | 16.6 | 2100 | 0.10746
16.6 | 16.7 | 2100 | 0.10553
16.7 | 16.8 | 2100 | 0.10364
16.8 | 16.9 | 2100 | 0.1018
16.9 | 17 | 2100 | 0.10001
17 | 17.1 | 2100 | 0.098253
17.1 | 17.2 | 2100 | 0.09654
17.2 | 17.3 | 2100 | 0.094866
17.3 | 17.4 | 2100 | 0.09323
17.4 | 17.5 | 2100 | 0.091632
17.5 | 17.6 | 2100 | 0.09007
17.6 | 17.7 | 2100 | 0.088544
17.7 | 17.8 | 2100 | 0.087051
17.8 | 17.9 | 2100 | 0.085592
17.9 | 18 | 2100 | 0.084166
18 | 18.1 | 2100 | 0.082771
18.1 | 18.2 | 2100 | 0.081406
18.2 | 18.3 | 2100 | 0.080072
18.3 | 18.4 | 2100 | 0.078766
18.4 | 18.5 | 2100 | 0.077489
18.5 | 18.6 | 2100 | 0.076239
18.6 | 18.7 | 2100 | 0.075016
18.7 | 18.8 | 2100 | 0.073819
18.8 | 18.9 | 2100 | 0.072648
18.9 | 19 | 2100 | 0.071501
19 | 19.1 | 2100 | 0.070378
19.1 | 19.2 | 2100 | 0.069278
19.2 | 19.3 | 2100 | 0.068201
19.3 | 19.4 | 2100 | 0.067146
19.4 | 19.5 | 2100 | 0.066113
19.5 | 19.6 | 2100 | 0.065101
19.6 | 19.7 | 2100 | 0.06411
19.7 | 19.8 | 2100 | 0.063139
19.8 | 19.9 | 2100 | 0.062187
19.9 | 20 | 2100 | 0.061254
20 | 25 | 0 | 0
25 | 50 | 0 | 0