## BHE3_MOD
Wind Speed From | Wind Speed To | Power (Kw) | Cp
0 | 1.2 | 0 | 0 | Turbine Make | Suzlon
1.2 | 1.3 | 0 | 0 | Turbine Type | S97
1.3 | 1.4 | 0 | 0 | Cut in Speed | 3.5
1.4 | 1.5 | 0 | 0 | Cut Out Speed | 20
1.5 | 1.6 | 0 | 0 | Rated Speed | 11
1.6 | 1.7 | 0 | 0 | Swept area | 7386
1.7 | 1.8 | 0 | 0 | Air Density | 1.1401
1.8 | 1.9 | 0 | 0
1.9 | 2 | 0 | 0
2 | 2.1 | 0 | 0
2.1 | 2.2 | 0 | 0
2.2 | 2.3 | 0 | 0
2.3 | 2.4 | 0 | 0
2.4 | 2.5 | 0 | 0
2.5 | 2.6 | 0 | 0
2.6 | 2.7 | 4 | 0.054051
2.7 | 2.8 | 10 | 0.12066
2.8 | 2.9 | 14 | 0.15147
2.9 | 3 | 20 | 0.19476
3 | 3.1 | 25 | 0.21991
3.1 | 3.2 | 30.4704 | 0.24292
3.2 | 3.3 | 34.5614 | 0.2505
3.3 | 3.4 | 41.1989 | 0.27228
3.4 | 3.5 | 47.0754 | 0.28446
3.5 | 3.6 | 51.8736 | 0.28735
3.6 | 3.7 | 60.5375 | 0.30817
3.7 | 3.8 | 71.4599 | 0.33506
3.8 | 3.9 | 80.8917 | 0.35012
3.9 | 4 | 92.2061 | 0.36917
4 | 4.1 | 102.0136 | 0.37857
4.1 | 4.2 | 115.1483 | 0.3968
4.2 | 4.3 | 126.7772 | 0.40641
4.3 | 4.4 | 138.5076 | 0.41375
4.4 | 4.5 | 153.9631 | 0.42926
4.5 | 4.6 | 165.9135 | 0.43242
4.6 | 4.7 | 181.2918 | 0.44236
4.7 | 4.8 | 195.3375 | 0.44685
4.8 | 4.9 | 210.9281 | 0.45298
4.9 | 5 | 224.8692 | 0.45395
5 | 5.1 | 239.6733 | 0.45538
5.1 | 5.2 | 257.3413 | 0.46075
5.2 | 5.3 | 273.8087 | 0.46249
5.3 | 5.4 | 291.1986 | 0.46455
5.4 | 5.5 | 309.9838 | 0.46755
5.5 | 5.6 | 330.8664 | 0.47231
5.6 | 5.7 | 354 | 0.47875
5.7 | 5.8 | 380.6411 | 0.48815
5.8 | 5.9 | 403.9956 | 0.49177
5.9 | 6 | 426.0909 | 0.49273
6 | 6.1 | 451.8454 | 0.49682
6.1 | 6.2 | 475.992 | 0.49805
6.2 | 6.3 | 499.6269 | 0.49789
6.3 | 6.4 | 527.1494 | 0.5007
6.4 | 6.5 | 551.4923 | 0.49965
6.5 | 6.6 | 575.6175 | 0.49781
6.6 | 6.7 | 602.0023 | 0.49732
6.7 | 6.8 | 632.2385 | 0.49926
6.8 | 6.9 | 659.4605 | 0.49811
6.9 | 7 | 688.3538 | 0.49766
7 | 7.1 | 717.1855 | 0.4966
7.1 | 7.2 | 751.145 | 0.49844
7.2 | 7.3 | 780.0965 | 0.49638
7.3 | 7.4 | 818.6436 | 0.4998
7.4 | 7.5 | 845.137 | 0.49533
7.5 | 7.6 | 882.6096 | 0.49688
7.6 | 7.7 | 914.2961 | 0.49467
7.7 | 7.8 | 957.2198 | 0.49797
7.8 | 7.9 | 990.8449 | 0.49589
7.9 | 8 | 1031.6268 | 0.49694
8 | 8.1 | 1066.4177 | 0.49468
8.1 | 8.2 | 1096.2597 | 0.48992
8.2 | 8.3 | 1153.7033 | 0.49696
8.3 | 8.4 | 1171.5746 | 0.48663
8.4 | 8.5 | 1218.5818 | 0.4883
8.5 | 8.6 | 1258.076 | 0.48654
8.6 | 8.7 | 1292.7816 | 0.48272
8.7 | 8.8 | 1340.5789 | 0.4835
8.8 | 8.9 | 1377.2627 | 0.47999
8.9 | 9 | 1421.5139 | 0.4789
9 | 9.1 | 1466.3049 | 0.47771
9.1 | 9.2 | 1491.8892 | 0.4702
9.2 | 9.3 | 1531.4948 | 0.46711
9.3 | 9.4 | 1585.4102 | 0.46812
9.4 | 9.5 | 1600.8187 | 0.45775
9.5 | 9.6 | 1645.0605 | 0.4557
9.6 | 9.7 | 1690.4287 | 0.45378
9.7 | 9.8 | 1736.245 | 0.45182
9.8 | 9.9 | 1733.0354 | 0.43732
9.9 | 10 | 1780.9559 | 0.43593
10 | 10.1 | 1886.3499 | 0.44801
10.1 | 10.2 | 1886.1938 | 0.4348
10.2 | 10.3 | 1948.6409 | 0.43611
10.3 | 10.4 | 1948.9608 | 0.4236
10.4 | 10.5 | 1976.1457 | 0.41724
10.5 | 10.6 | 2054.2302 | 0.42145
10.6 | 10.7 | 2085.09 | 0.41579
10.7 | 10.8 | 2076 | 0.40248
10.8 | 10.9 | 2078 | 0.39178
10.9 | 11 | 2080 | 0.38146
11 | 11.1 | 2082 | 0.37151
11.1 | 11.2 | 2084 | 0.36191
11.2 | 11.3 | 2086 | 0.35264
11.3 | 11.4 | 2088 | 0.34369
11.4 | 11.5 | 2090 | 0.33504
11.5 | 11.6 | 2092 | 0.32669
11.6 | 11.7 | 2094 | 0.31862
11.7 | 11.8 | 2096 | 0.31081
11.8 | 11.9 | 2098 | 0.30327
11.9 | 12 | 2100 | 0.29597
12 | 12.1 | 2097.4 | 0.28827
12.1 | 12.2 | 2095.425 | 0.28092
12.2 | 12.3 | 2096.05 | 0.27415
12.3 | 12.4 | 2091.975 | 0.267
12.4 | 12.5 | 2093 | 0.26072
12.5 | 12.6 | 2095 | 0.25475
12.6 | 12.7 | 2098.2 | 0.24912
12.7 | 12.8 | 2100 | 0.24349
12.8 | 12.9 | 2100 | 0.23782
12.9 | 13 | 2100 | 0.23234
13 | 13.1 | 2100 | 0.22702
13.1 | 13.2 | 2100 | 0.22186
13.2 | 13.3 | 2100 | 0.21685
13.3 | 13.4 | 2100 | 0.212
13.4 | 13.5 | 2100 | 0.20729
13.5 | 13.6 | 2100 | 0.20271
13.6 | 13.7 | 2100 | 0.19828
13.7 | 13.8 | 2100 | 0.19397
13.8 | 13.9 | 2100 | 0.18978
13.9 | 14 | 2100 | 0.18571
14 | 14.1 | 2100 | 0.18176
14.1 | 14.2 | 2100 | 0.17792
14.2 | 14.3 | 2100 | 0.17419
14.3 | 14.4 | 2100 | 0.17056
14.4 | 14.5 | 2100 | 0.16703
14.5 | 14.6 | 2100 | 0.1636
14.6 | 14.7 | 2100 | 0.16026
14.7 | 14.8 | 2100 | 0.15701
14.8 | 14.9 | 2100 | 0.15385
14.9 | 15 | 2100 | 0.15077
15 | 15.1 | 2100 | 0.14778
15.1 | 15.2 | 2100 | 0.14486
15.2 | 15.3 | 2100 | 0.14202
15.3 | 15.4 | 2100 | 0.13926
15.4 | 15.5 | 2100 | 0.13656
15.5 | 15.6 | 2100 | 0.13393
15.6 | 15.7 | 2100 | 0.13137
15.7 | 15.8 | 2100 | 0.12888
15.8 | 15.9 | 2100 | 0.12645
15.9 | 16 | 2100 | 0.12408
16 | 16.1 | 2100 | 0.12177
16.1 | 16.2 | 2100 | 0.11951
16.2 | 16.3 | 2100 | 0.11731
16.3 | 16.4 | 2100 | 0.11517
16.4 | 16.5 | 2100 | 0.11307
16.5 | 16.6 | 2100 | 0.11103
16.6 | 16.7 | 2100 | 0.10903
16.7 | 16.8 | 2100 | 0.10709
16.8 | 16.9 | 2100 | 0.10519
16.9 | 17 | 2100 | 0.10333
17 | 17.1 | 2100 | 0.10152
17.1 | 17.2 | 2100 | 0.099746
17.2 | 17.3 | 2100 | 0.098017
17.3 | 17.4 | 2100 | 0.096327
17.4 | 17.5 | 2100 | 0.094676
17.5 | 17.6 | 2100 | 0.093062
17.6 | 17.7 | 2100 | 0.091485
17.7 | 17.8 | 2100 | 0.089943
17.8 | 17.9 | 2100 | 0.088435
17.9 | 18 | 2100 | 0.086961
18 | 18.1 | 2100 | 0.08552
18.1 | 18.2 | 2100 | 0.08411
18.2 | 18.3 | 2100 | 0.082732
18.3 | 18.4 | 2100 | 0.081383
18.4 | 18.5 | 2100 | 0.080063
18.5 | 18.6 | 2100 | 0.078772
18.6 | 18.7 | 2100 | 0.077508
18.7 | 18.8 | 2100 | 0.076271
18.8 | 18.9 | 2100 | 0.075061
18.9 | 19 | 2100 | 0.073875
19 | 19.1 | 2100 | 0.072715
19.1 | 19.2 | 2100 | 0.071579
19.2 | 19.3 | 2100 | 0.070466
19.3 | 19.4 | 2100 | 0.069377
19.4 | 19.5 | 2100 | 0.068309
19.5 | 19.6 | 2100 | 0.067264
19.6 | 19.7 | 2100 | 0.06624
19.7 | 19.8 | 2100 | 0.065236
19.8 | 19.9 | 2100 | 0.064253
19.9 | 20 | 2100 | 0.063289
20 | 25 | 0 | 0
25 | 50 | 0 | 0