## BHE3_MOD
Wind Speed From | Wind Speed To | Power (Kw) | Cp
0 | 1.2 | 0 | 0 | Turbine Make | Suzlon
1.2 | 1.3 | 0 | 0 | Turbine Type | S97
1.3 | 1.4 | 0 | 0 | Cut in Speed | 3.5
1.4 | 1.5 | 0 | 0 | Cut Out Speed | 20
1.5 | 1.6 | 0 | 0 | Rated Speed | 11
1.6 | 1.7 | 0 | 0 | Swept area | 7386
1.7 | 1.8 | 0 | 0 | Air Density | 1.1378
1.8 | 1.9 | 0 | 0
1.9 | 2 | 0 | 0
2 | 2.1 | 0 | 0
2.1 | 2.2 | 0 | 0
2.2 | 2.3 | 0 | 0
2.3 | 2.4 | 0 | 0
2.4 | 2.5 | 0 | 0
2.5 | 2.6 | 4 | 0.054162
2.6 | 2.7 | 7 | 0.084637
2.7 | 2.8 | 11 | 0.11925
2.8 | 2.9 | 15 | 0.14637
2.9 | 3 | 20 | 0.17629
3 | 3.1 | 28 | 0.22368
3.1 | 3.2 | 35 | 0.2542
3.2 | 3.3 | 43 | 0.28476
3.3 | 3.4 | 50 | 0.30275
3.4 | 3.5 | 57.6333 | 0.31991
3.5 | 3.6 | 66.9194 | 0.34135
3.6 | 3.7 | 74.8518 | 0.35168
3.7 | 3.8 | 84.8297 | 0.36792
3.8 | 3.9 | 96.9534 | 0.38898
3.9 | 4 | 106.4367 | 0.39579
4 | 4.1 | 119.6226 | 0.41306
4.1 | 4.2 | 129.9504 | 0.41743
4.2 | 4.3 | 141.1653 | 0.42255
4.3 | 4.4 | 156.0506 | 0.43598
4.4 | 4.5 | 167.9838 | 0.43872
4.5 | 4.6 | 184.6065 | 0.45137
4.6 | 4.7 | 195.1351 | 0.4473
4.7 | 4.8 | 210.4135 | 0.4528
4.8 | 4.9 | 226.6033 | 0.45839
4.9 | 5 | 240.2742 | 0.45746
5 | 5.1 | 258.0833 | 0.46302
5.1 | 5.2 | 276.8359 | 0.46856
5.2 | 5.3 | 292.0515 | 0.46686
5.3 | 5.4 | 311.6773 | 0.47106
5.4 | 5.5 | 328.4875 | 0.46988
5.5 | 5.6 | 345.0381 | 0.46758
5.6 | 5.7 | 363.4959 | 0.46712
5.7 | 5.8 | 384.9612 | 0.46956
5.8 | 5.9 | 405.1119 | 0.46943
5.9 | 6 | 431.8192 | 0.47578
6 | 6.1 | 452.792 | 0.47475
6.1 | 6.2 | 475.3745 | 0.4747
6.2 | 6.3 | 501.4222 | 0.47724
6.3 | 6.4 | 525.5042 | 0.47708
6.4 | 6.5 | 551.1235 | 0.4776
6.5 | 6.6 | 577.0709 | 0.4777
6.6 | 6.7 | 603.1566 | 0.47727
6.7 | 6.8 | 629.6253 | 0.47655
6.8 | 6.9 | 661.2101 | 0.47901
6.9 | 7 | 689.0292 | 0.47808
7 | 7.1 | 713.15 | 0.4742
7.1 | 7.2 | 746.8325 | 0.47619
7.2 | 7.3 | 773.659 | 0.4733
7.3 | 7.4 | 810.7762 | 0.47617
7.4 | 7.5 | 839.0794 | 0.47334
7.5 | 7.6 | 877.0929 | 0.47551
7.6 | 7.7 | 919.4405 | 0.4793
7.7 | 7.8 | 949.7603 | 0.4763
7.8 | 7.9 | 984.6415 | 0.47528
7.9 | 8 | 1022.9282 | 0.47548
8 | 8.1 | 1068.9883 | 0.47871
8.1 | 8.2 | 1098.1706 | 0.47401
8.2 | 8.3 | 1137.5153 | 0.47345
8.3 | 8.4 | 1176.1622 | 0.47226
8.4 | 8.5 | 1217.4591 | 0.47179
8.5 | 8.6 | 1256.3576 | 0.47008
8.6 | 8.7 | 1288.1282 | 0.46554
8.7 | 8.8 | 1328.3151 | 0.46388
8.8 | 8.9 | 1378.2396 | 0.46527
8.9 | 9 | 1401.844 | 0.45764
9 | 9.1 | 1435.1331 | 0.45323
9.1 | 9.2 | 1478.5582 | 0.45189
9.2 | 9.3 | 1498.5777 | 0.44339
9.3 | 9.4 | 1524.8297 | 0.43691
9.4 | 9.5 | 1555.7862 | 0.43185
9.5 | 9.6 | 1595.091 | 0.42907
9.6 | 9.7 | 1624.4917 | 0.4236
9.7 | 9.8 | 1663.1389 | 0.42054
9.8 | 9.9 | 1707.0768 | 0.4187
9.9 | 10 | 1723.3909 | 0.41015
10 | 10.1 | 1760.8021 | 0.40673
10.1 | 10.2 | 1786.5511 | 0.40065
10.2 | 10.3 | 1807.4477 | 0.39365
10.3 | 10.4 | 1828.3443 | 0.38682
10.4 | 10.5 | 1849.2409 | 0.38017
10.5 | 10.6 | 1870.1375 | 0.37369
10.6 | 10.7 | 1891.0341 | 0.36737
10.7 | 10.8 | 1911.9307 | 0.36121
10.8 | 10.9 | 1932.8273 | 0.3552
10.9 | 11 | 1953.7238 | 0.34933
11 | 11.1 | 1974.6204 | 0.34361
11.1 | 11.2 | 1995.517 | 0.33803
11.2 | 11.3 | 2016.4136 | 0.33258
11.3 | 11.4 | 2037.3102 | 0.32726
11.4 | 11.5 | 2058.2068 | 0.32207
11.5 | 11.6 | 2079.1034 | 0.317
11.6 | 11.7 | 2100 | 0.31204
11.7 | 11.8 | 2100 | 0.30418
11.8 | 11.9 | 2100 | 0.29657
11.9 | 12 | 2100 | 0.28922
12 | 12.1 | 2100 | 0.28211
12.1 | 12.2 | 2100 | 0.27523
12.2 | 12.3 | 2100 | 0.26857
12.3 | 12.4 | 2100 | 0.26213
12.4 | 12.5 | 2100 | 0.25588
12.5 | 12.6 | 2100 | 0.24984
12.6 | 12.7 | 2100 | 0.24398
12.7 | 12.8 | 2100 | 0.23831
12.8 | 12.9 | 2100 | 0.23281
12.9 | 13 | 2100 | 0.22748
13 | 13.1 | 2100 | 0.22231
13.1 | 13.2 | 2100 | 0.2173
13.2 | 13.3 | 2100 | 0.21243
13.3 | 13.4 | 2100 | 0.20771
13.4 | 13.5 | 2100 | 0.20313
13.5 | 13.6 | 2100 | 0.19868
13.6 | 13.7 | 2100 | 0.19436
13.7 | 13.8 | 2100 | 0.19017
13.8 | 13.9 | 2100 | 0.18609
13.9 | 14 | 2100 | 0.18213
14 | 14.1 | 2100 | 0.17829
14.1 | 14.2 | 2100 | 0.17455
14.2 | 14.3 | 2100 | 0.17091
14.3 | 14.4 | 2100 | 0.16737
14.4 | 14.5 | 2100 | 0.16393
14.5 | 14.6 | 2100 | 0.16059
14.6 | 14.7 | 2100 | 0.15733
14.7 | 14.8 | 2100 | 0.15417
14.8 | 14.9 | 2100 | 0.15108
14.9 | 15 | 2100 | 0.14808
15 | 15.1 | 2100 | 0.14516
15.1 | 15.2 | 2100 | 0.14231
15.2 | 15.3 | 2100 | 0.13954
15.3 | 15.4 | 2100 | 0.13684
15.4 | 15.5 | 2100 | 0.13421
15.5 | 15.6 | 2100 | 0.13164
15.6 | 15.7 | 2100 | 0.12914
15.7 | 15.8 | 2100 | 0.12671
15.8 | 15.9 | 2100 | 0.12433
15.9 | 16 | 2100 | 0.12202
16 | 16.1 | 2100 | 0.11976
16.1 | 16.2 | 2100 | 0.11755
16.2 | 16.3 | 2100 | 0.1154
16.3 | 16.4 | 2100 | 0.1133
16.4 | 16.5 | 2100 | 0.11126
16.5 | 16.6 | 2100 | 0.10926
16.6 | 16.7 | 2100 | 0.10731
16.7 | 16.8 | 2100 | 0.1054
16.8 | 16.9 | 2100 | 0.10354
16.9 | 17 | 2100 | 0.10172
17 | 17.1 | 2100 | 0.099951
17.1 | 17.2 | 2100 | 0.098217
17.2 | 17.3 | 2100 | 0.096524
17.3 | 17.4 | 2100 | 0.094869
17.4 | 17.5 | 2100 | 0.093252
17.5 | 17.6 | 2100 | 0.091672
17.6 | 17.7 | 2100 | 0.090127
17.7 | 17.8 | 2100 | 0.088616
17.8 | 17.9 | 2100 | 0.087139
17.9 | 18 | 2100 | 0.085695
18 | 18.1 | 2100 | 0.084283
18.1 | 18.2 | 2100 | 0.082901
18.2 | 18.3 | 2100 | 0.081549
18.3 | 18.4 | 2100 | 0.080227
18.4 | 18.5 | 2100 | 0.078933
18.5 | 18.6 | 2100 | 0.077667
18.6 | 18.7 | 2100 | 0.076427
18.7 | 18.8 | 2100 | 0.075214
18.8 | 18.9 | 2100 | 0.074027
18.9 | 19 | 2100 | 0.072864
19 | 19.1 | 2100 | 0.071726
19.1 | 19.2 | 2100 | 0.070611
19.2 | 19.3 | 2100 | 0.069519
19.3 | 19.4 | 2100 | 0.068449
19.4 | 19.5 | 2100 | 0.067402
19.5 | 19.6 | 2100 | 0.066375
19.6 | 19.7 | 2100 | 0.06537
19.7 | 19.8 | 2100 | 0.064384
19.8 | 19.9 | 2100 | 0.063418
19.9 | 20 | 0 | 0
20 | 25 | 0 | 0
25 | 50 | 0 | 0