## BHE3_MOD
Wind Speed From | Wind Speed To | Power (Kw) | Cp
0 | 1.2 | 0 | 0 | Turbine Make | Suzlon
1.2 | 1.3 | 0 | 0 | Turbine Type | S97
1.3 | 1.4 | 0 | 0 | Cut in Speed | 3.5
1.4 | 1.5 | 0 | 0 | Cut Out Speed | 20
1.5 | 1.6 | 0 | 0 | Rated Speed | 11
1.6 | 1.7 | 0 | 0 | Swept area | 7386
1.7 | 1.8 | 0 | 0 | Air Density | 1.1086
1.8 | 1.9 | 0 | 0
1.9 | 2 | 0 | 0
2 | 2.1 | 0 | 0
2.1 | 2.2 | 0 | 0
2.2 | 2.3 | 0 | 0
2.3 | 2.4 | 0 | 0
2.4 | 2.5 | 0 | 0
2.5 | 2.6 | 5.4736 | 0.076067
2.6 | 2.7 | 10.6454 | 0.1321
2.7 | 2.8 | 15.8484 | 0.17634
2.8 | 2.9 | 28.2004 | 0.28243
2.9 | 3 | 34.2805 | 0.31012
3 | 3.1 | 40.5836 | 0.33274
3.1 | 3.2 | 49.949 | 0.37233
3.2 | 3.3 | 54.1114 | 0.36778
3.3 | 3.4 | 61.3956 | 0.38155
3.4 | 3.5 | 67.6393 | 0.38534
3.5 | 3.6 | 75.9641 | 0.39769
3.6 | 3.7 | 84.2889 | 0.40645
3.7 | 3.8 | 92.6138 | 0.41226
3.8 | 3.9 | 101.9792 | 0.41992
3.9 | 4 | 110.304 | 0.42098
4 | 4.1 | 124 | 0.43946
4.1 | 4.2 | 135 | 0.44507
4.2 | 4.3 | 152 | 0.46696
4.3 | 4.4 | 163.4506 | 0.46868
4.4 | 4.5 | 178.7521 | 0.47914
4.5 | 4.6 | 193.819 | 0.48637
4.6 | 4.7 | 204.3587 | 0.48078
4.7 | 4.8 | 219.3215 | 0.4844
4.8 | 4.9 | 239 | 0.4962
4.9 | 5 | 258 | 0.50415
5 | 5.1 | 271.9995 | 0.50084
5.1 | 5.2 | 287.454 | 0.49935
5.2 | 5.3 | 309.0903 | 0.50711
5.3 | 5.4 | 327.0491 | 0.50731
5.4 | 5.5 | 345.6014 | 0.50738
5.5 | 5.6 | 363.2591 | 0.50524
5.6 | 5.7 | 384.9604 | 0.50774
5.7 | 5.8 | 405.029 | 0.50705
5.8 | 5.9 | 419.15 | 0.49849
5.9 | 6 | 440 | 0.49756
6 | 6.1 | 460 | 0.49501
6.1 | 6.2 | 480 | 0.49194
6.2 | 6.3 | 493.6281 | 0.4822
6.3 | 6.4 | 518.9157 | 0.48351
6.4 | 6.5 | 541.4007 | 0.48153
6.5 | 6.6 | 568.3189 | 0.48284
6.6 | 6.7 | 591.9828 | 0.48076
6.7 | 6.8 | 616.1715 | 0.47865
6.8 | 6.9 | 651.0641 | 0.48409
6.9 | 7 | 673.8512 | 0.47986
7 | 7.1 | 705.5225 | 0.48148
7.1 | 7.2 | 730.9734 | 0.47835
7.2 | 7.3 | 760.3921 | 0.47744
7.3 | 7.4 | 790.5197 | 0.4765
7.4 | 7.5 | 827.5444 | 0.47913
7.5 | 7.6 | 863.4899 | 0.48047
7.6 | 7.7 | 901.2173 | 0.48217
7.7 | 7.8 | 935.4844 | 0.4815
7.8 | 7.9 | 973.2582 | 0.48216
7.9 | 8 | 1013.7599 | 0.48363
8 | 8.1 | 1047.5729 | 0.48148
8.1 | 8.2 | 1087.6143 | 0.48181
8.2 | 8.3 | 1128.4255 | 0.48204
8.3 | 8.4 | 1170.0447 | 0.48218
8.4 | 8.5 | 1207.6274 | 0.48031
8.5 | 8.6 | 1259.1953 | 0.48355
8.6 | 8.7 | 1290.2024 | 0.47857
8.7 | 8.8 | 1329.2166 | 0.47642
8.8 | 8.9 | 1354.7318 | 0.46938
8.9 | 9 | 1400.1821 | 0.46914
9 | 9.1 | 1424.2016 | 0.46163
9.1 | 9.2 | 1464.0913 | 0.45925
9.2 | 9.3 | 1488.6432 | 0.45205
9.3 | 9.4 | 1521.527 | 0.44745
9.4 | 9.5 | 1544.9639 | 0.44014
9.5 | 9.6 | 1579.1526 | 0.43597
9.6 | 9.7 | 1592.7682 | 0.42627
9.7 | 9.8 | 1613.1027 | 0.41863
9.8 | 9.9 | 1655.0056 | 0.41662
9.9 | 10 | 1687.7356 | 0.41224
10 | 10.1 | 1695.8913 | 0.40205
10.1 | 10.2 | 1710.2224 | 0.39364
10.2 | 10.3 | 1757.7872 | 0.39292
10.3 | 10.4 | 1793.4611 | 0.38944
10.4 | 10.5 | 1803.3252 | 0.3805
10.5 | 10.6 | 1821 | 0.37345
10.6 | 10.7 | 1830 | 0.36488
10.7 | 10.8 | 1849 | 0.35852
10.8 | 10.9 | 1858.8595 | 0.3506
10.9 | 11 | 1886.5345 | 0.3462
11 | 11.1 | 1900 | 0.33934
11.1 | 11.2 | 1915 | 0.33294
11.2 | 11.3 | 1930 | 0.32671
11.3 | 11.4 | 1945 | 0.32066
11.4 | 11.5 | 1960 | 0.31478
11.5 | 11.6 | 1975 | 0.30906
11.6 | 11.7 | 1990 | 0.30349
11.7 | 11.8 | 2000 | 0.29732
11.8 | 11.9 | 2015 | 0.29207
11.9 | 12 | 2030 | 0.28694
12 | 12.1 | 2045 | 0.28196
12.1 | 12.2 | 2060 | 0.2771
12.2 | 12.3 | 2075 | 0.27236
12.3 | 12.4 | 2090 | 0.26775
12.4 | 12.5 | 2075 | 0.2595
12.5 | 12.6 | 2100 | 0.25642
12.6 | 12.7 | 2100 | 0.25041
12.7 | 12.8 | 2100 | 0.24459
12.8 | 12.9 | 2100 | 0.23894
12.9 | 13 | 2100 | 0.23347
13 | 13.1 | 2100 | 0.22817
13.1 | 13.2 | 2100 | 0.22302
13.2 | 13.3 | 2100 | 0.21803
13.3 | 13.4 | 2100 | 0.21318
13.4 | 13.5 | 2100 | 0.20848
13.5 | 13.6 | 2100 | 0.20391
13.6 | 13.7 | 2100 | 0.19948
13.7 | 13.8 | 2100 | 0.19518
13.8 | 13.9 | 2100 | 0.19099
13.9 | 14 | 2100 | 0.18693
14 | 14.1 | 2100 | 0.18298
14.1 | 14.2 | 2100 | 0.17914
14.2 | 14.3 | 2100 | 0.17541
14.3 | 14.4 | 2100 | 0.17178
14.4 | 14.5 | 2100 | 0.16825
14.5 | 14.6 | 2100 | 0.16482
14.6 | 14.7 | 2100 | 0.16148
14.7 | 14.8 | 2100 | 0.15823
14.8 | 14.9 | 2100 | 0.15506
14.9 | 15 | 2100 | 0.15198
15 | 15.1 | 2100 | 0.14898
15.1 | 15.2 | 2100 | 0.14606
15.2 | 15.3 | 2100 | 0.14322
15.3 | 15.4 | 2100 | 0.14044
15.4 | 15.5 | 2100 | 0.13774
15.5 | 15.6 | 2100 | 0.13511
15.6 | 15.7 | 2100 | 0.13255
15.7 | 15.8 | 2100 | 0.13005
15.8 | 15.9 | 2100 | 0.12761
15.9 | 16 | 2100 | 0.12523
16 | 16.1 | 2100 | 0.12291
16.1 | 16.2 | 2100 | 0.12065
16.2 | 16.3 | 2100 | 0.11844
16.3 | 16.4 | 2100 | 0.11629
16.4 | 16.5 | 2100 | 0.11419
16.5 | 16.6 | 2100 | 0.11213
16.6 | 16.7 | 2100 | 0.11013
16.7 | 16.8 | 2100 | 0.10818
16.8 | 16.9 | 2100 | 0.10627
16.9 | 17 | 2100 | 0.1044
17 | 17.1 | 2100 | 0.10258
17.1 | 17.2 | 2100 | 0.1008
17.2 | 17.3 | 2100 | 0.099066
17.3 | 17.4 | 2100 | 0.097368
17.4 | 17.5 | 2100 | 0.095709
17.5 | 17.6 | 2100 | 0.094086
17.6 | 17.7 | 2100 | 0.092501
17.7 | 17.8 | 2100 | 0.090951
17.8 | 17.9 | 2100 | 0.089435
17.9 | 18 | 2100 | 0.087952
18 | 18.1 | 2100 | 0.086503
18.1 | 18.2 | 2100 | 0.085085
18.2 | 18.3 | 2100 | 0.083697
18.3 | 18.4 | 2100 | 0.08234
18.4 | 18.5 | 2100 | 0.081012
18.5 | 18.6 | 2100 | 0.079712
18.6 | 18.7 | 2100 | 0.07844
18.7 | 18.8 | 2100 | 0.077195
18.8 | 18.9 | 2100 | 0.075977
18.9 | 19 | 2100 | 0.074783
19 | 19.1 | 2100 | 0.073615
19.1 | 19.2 | 2100 | 0.072471
19.2 | 19.3 | 2100 | 0.07135
19.3 | 19.4 | 2100 | 0.070252
19.4 | 19.5 | 2100 | 0.069177
19.5 | 19.6 | 2100 | 0.068123
19.6 | 19.7 | 2100 | 0.067091
19.7 | 19.8 | 2100 | 0.06608
19.8 | 19.9 | 2100 | 0.065089
19.9 | 20 | 0 | 0
20 | 25 | 0 | 0
25 | 50 | 0 | 0