## BHE3_MOD
Wind Speed From | Wind Speed To | Power (Kw) | Cp
0 | 1.2 | 0 | 0 | Turbine Make | Suzlon
1.2 | 1.3 | 0 | 0 | Turbine Type | S97
1.3 | 1.4 | 0 | 0 | Cut in Speed | 3.5
1.4 | 1.5 | 0 | 0 | Cut Out Speed | 20
1.5 | 1.6 | 0 | 0 | Rated Speed | 11
1.6 | 1.7 | 0 | 0 | Swept area | 7386
1.7 | 1.8 | 0 | 0 | Air Density | 1.089
1.8 | 1.9 | 0 | 0
1.9 | 2 | 0 | 0
2 | 2.1 | 0 | 0
2.1 | 2.2 | 0 | 0
2.2 | 2.3 | 0 | 0
2.3 | 2.4 | 0 | 0
2.4 | 2.5 | 0 | 0
2.5 | 2.6 | 5.26 | 0.074415
2.6 | 2.7 | 10.56 | 0.1334
2.7 | 2.8 | 15.26 | 0.17285
2.8 | 2.9 | 22.23 | 0.22664
2.9 | 3 | 25.23 | 0.23235
3 | 3.1 | 28.475 | 0.23767
3.1 | 3.2 | 34 | 0.258
3.2 | 3.3 | 40 | 0.27676
3.3 | 3.4 | 45 | 0.28469
3.4 | 3.5 | 50 | 0.28997
3.5 | 3.6 | 56.16 | 0.2993
3.6 | 3.7 | 62.23 | 0.30548
3.7 | 3.8 | 67.2047 | 0.30454
3.8 | 3.9 | 75.5498 | 0.31669
3.9 | 4 | 84.6307 | 0.32881
4 | 4.1 | 98.1626 | 0.35415
4.1 | 4.2 | 107.4803 | 0.36072
4.2 | 4.3 | 117.6039 | 0.3678
4.3 | 4.4 | 131.4918 | 0.38383
4.4 | 4.5 | 145.7073 | 0.39759
4.5 | 4.6 | 155.9123 | 0.39829
4.6 | 4.7 | 169.4449 | 0.40581
4.7 | 4.8 | 182.8921 | 0.41121
4.8 | 4.9 | 200.1676 | 0.42306
4.9 | 5 | 215 | 0.42768
5 | 5.1 | 229.4049 | 0.43002
5.1 | 5.2 | 244.3186 | 0.43206
5.2 | 5.3 | 260.482 | 0.43505
5.3 | 5.4 | 280.0837 | 0.44228
5.4 | 5.5 | 299.1392 | 0.44707
5.5 | 5.6 | 317.2261 | 0.44916
5.6 | 5.7 | 335 | 0.44979
5.7 | 5.8 | 354.2761 | 0.45149
5.8 | 5.9 | 374.0323 | 0.45284
5.9 | 6 | 396.3919 | 0.45631
6 | 6.1 | 415 | 0.45462
6.1 | 6.2 | 435.9567 | 0.45484
6.2 | 6.3 | 457.4179 | 0.45487
6.3 | 6.4 | 489 | 0.46383
6.4 | 6.5 | 510 | 0.46177
6.5 | 6.6 | 535 | 0.46272
6.6 | 6.7 | 564.5335 | 0.46672
6.7 | 6.8 | 601.104 | 0.47535
6.8 | 6.9 | 635 | 0.48064
6.9 | 7 | 670.4773 | 0.48605
7 | 7.1 | 705.2857 | 0.48999
7.1 | 7.2 | 745.1231 | 0.49639
7.2 | 7.3 | 771.8983 | 0.49338
7.3 | 7.4 | 800.7139 | 0.49133
7.4 | 7.5 | 831.1099 | 0.48985
7.5 | 7.6 | 868.8939 | 0.49217
7.6 | 7.7 | 909.001 | 0.49509
7.7 | 7.8 | 950.6178 | 0.4981
7.8 | 7.9 | 990.6026 | 0.49959
7.9 | 8 | 1013.046 | 0.49199
8 | 8.1 | 1060.4777 | 0.49618
8.1 | 8.2 | 1098.6911 | 0.49548
8.2 | 8.3 | 1121.9899 | 0.48792
8.3 | 8.4 | 1147.6125 | 0.48145
8.4 | 8.5 | 1173.115 | 0.47498
8.5 | 8.6 | 1198.0118 | 0.46834
8.6 | 8.7 | 1231.5003 | 0.46502
8.7 | 8.8 | 1269.1998 | 0.4631
8.8 | 8.9 | 1280.4733 | 0.45164
8.9 | 9 | 1323.165 | 0.45131
9 | 9.1 | 1367.6752 | 0.45129
9.1 | 9.2 | 1407.0669 | 0.44931
9.2 | 9.3 | 1435.5472 | 0.44377
9.3 | 9.4 | 1482.8651 | 0.44393
9.4 | 9.5 | 1520.1765 | 0.44088
9.5 | 9.6 | 1552.7925 | 0.43641
9.6 | 9.7 | 1585.2429 | 0.43189
9.7 | 9.8 | 1613.2185 | 0.42619
9.8 | 9.9 | 1635.9788 | 0.41924
9.9 | 10 | 1673.5751 | 0.41614
10 | 10.1 | 1733.9 | 0.41846
10.1 | 10.2 | 1747.6794 | 0.4095
10.2 | 10.3 | 1766.7139 | 0.40202
10.3 | 10.4 | 1814.5071 | 0.4011
10.4 | 10.5 | 1855.0109 | 0.39845
10.5 | 10.6 | 1867.3175 | 0.38985
10.6 | 10.7 | 1929.2835 | 0.3916
10.7 | 10.8 | 1931.0149 | 0.38116
10.8 | 10.9 | 1966.8833 | 0.37765
10.9 | 11 | 2016.6176 | 0.37674
11 | 11.1 | 2019.5403 | 0.36718
11.1 | 11.2 | 2029.8415 | 0.35925
11.2 | 11.3 | 2055.9233 | 0.35429
11.3 | 11.4 | 2077.8788 | 0.34874
11.4 | 11.5 | 2069.3392 | 0.33832
11.5 | 11.6 | 2084.363 | 0.33204
11.6 | 11.7 | 2075.2233 | 0.32218
11.7 | 11.8 | 2086.8556 | 0.31582
11.8 | 11.9 | 2091.8187 | 0.30866
11.9 | 12 | 2096.0733 | 0.30162
12 | 12.1 | 2097.5583 | 0.29441
12.1 | 12.2 | 2095.7917 | 0.28699
12.2 | 12.3 | 2100 | 0.28061
12.3 | 12.4 | 2100 | 0.27387
12.4 | 12.5 | 2100 | 0.26735
12.5 | 12.6 | 2100 | 0.26104
12.6 | 12.7 | 2100 | 0.25492
12.7 | 12.8 | 2100 | 0.24899
12.8 | 12.9 | 2100 | 0.24324
12.9 | 13 | 2100 | 0.23767
13 | 13.1 | 2100 | 0.23227
13.1 | 13.2 | 2100 | 0.22703
13.2 | 13.3 | 2100 | 0.22195
13.3 | 13.4 | 2100 | 0.21702
13.4 | 13.5 | 2100 | 0.21223
13.5 | 13.6 | 2100 | 0.20758
13.6 | 13.7 | 2100 | 0.20307
13.7 | 13.8 | 2100 | 0.19869
13.8 | 13.9 | 2100 | 0.19443
13.9 | 14 | 2100 | 0.1903
14 | 14.1 | 2100 | 0.18628
14.1 | 14.2 | 2100 | 0.18237
14.2 | 14.3 | 2100 | 0.17857
14.3 | 14.4 | 2100 | 0.17487
14.4 | 14.5 | 2100 | 0.17128
14.5 | 14.6 | 2100 | 0.16779
14.6 | 14.7 | 2100 | 0.16438
14.7 | 14.8 | 2100 | 0.16107
14.8 | 14.9 | 2100 | 0.15785
14.9 | 15 | 2100 | 0.15472
15 | 15.1 | 2100 | 0.15166
15.1 | 15.2 | 2100 | 0.14869
15.2 | 15.3 | 2100 | 0.14579
15.3 | 15.4 | 2100 | 0.14297
15.4 | 15.5 | 2100 | 0.14022
15.5 | 15.6 | 2100 | 0.13754
15.6 | 15.7 | 2100 | 0.13493
15.7 | 15.8 | 2100 | 0.13239
15.8 | 15.9 | 2100 | 0.1299
15.9 | 16 | 2100 | 0.12748
16 | 16.1 | 2100 | 0.12512
16.1 | 16.2 | 2100 | 0.12282
16.2 | 16.3 | 2100 | 0.12057
16.3 | 16.4 | 2100 | 0.11838
16.4 | 16.5 | 2100 | 0.11624
16.5 | 16.6 | 2100 | 0.11415
16.6 | 16.7 | 2100 | 0.11211
16.7 | 16.8 | 2100 | 0.11012
16.8 | 16.9 | 2100 | 0.10818
16.9 | 17 | 2100 | 0.10628
17 | 17.1 | 2100 | 0.10443
17.1 | 17.2 | 2100 | 0.10262
17.2 | 17.3 | 2100 | 0.10085
17.3 | 17.4 | 2100 | 0.099121
17.4 | 17.5 | 2100 | 0.097431
17.5 | 17.6 | 2100 | 0.09578
17.6 | 17.7 | 2100 | 0.094166
17.7 | 17.8 | 2100 | 0.092587
17.8 | 17.9 | 2100 | 0.091044
17.9 | 18 | 2100 | 0.089535
18 | 18.1 | 2100 | 0.08806
18.1 | 18.2 | 2100 | 0.086616
18.2 | 18.3 | 2100 | 0.085204
18.3 | 18.4 | 2100 | 0.083822
18.4 | 18.5 | 2100 | 0.08247
18.5 | 18.6 | 2100 | 0.081147
18.6 | 18.7 | 2100 | 0.079852
18.7 | 18.8 | 2100 | 0.078585
18.8 | 18.9 | 2100 | 0.077344
18.9 | 19 | 2100 | 0.076129
19 | 19.1 | 2100 | 0.07494
19.1 | 19.2 | 2100 | 0.073775
19.2 | 19.3 | 2100 | 0.072634
19.3 | 19.4 | 2100 | 0.071517
19.4 | 19.5 | 2100 | 0.070422
19.5 | 19.6 | 2100 | 0.06935
19.6 | 19.7 | 2100 | 0.068299
19.7 | 19.8 | 2100 | 0.067269
19.8 | 19.9 | 2100 | 0.06626
19.9 | 20 | 0 | 0
20 | 25 | 0 | 0
25 | 50 | 0 | 0