## BHE2_MOD
Wind Speed From | Wind Speed To | Power (Kw) | Cp
0 | 1.2 | 0 | 0 | Turbine Make | Suzlon
1.2 | 1.3 | 0 | 0 | Turbine Type | S97
1.3 | 1.4 | 0 | 0 | Cut in Speed | 3.5
1.4 | 1.5 | 0 | 0 | Cut Out Speed | 20
1.5 | 1.6 | 0 | 0 | Rated Speed | 11
1.6 | 1.7 | 0 | 0 | Swept area | 7386
1.7 | 1.8 | 0 | 0 | Air Density | 1.0859
1.8 | 1.9 | 0 | 0
1.9 | 2 | 0 | 0
2 | 2.1 | 0 | 0
2.1 | 2.2 | 0 | 0
2.2 | 2.3 | 0 | 0
2.3 | 2.4 | 0 | 0
2.4 | 2.5 | 0 | 0
2.5 | 2.6 | 0 | 0
2.6 | 2.7 | 0 | 0
2.7 | 2.8 | 0 | 0
2.8 | 2.9 | 0 | 0
2.9 | 3 | 0 | 0
3 | 3.1 | 0 | 0
3.1 | 3.2 | 23.5333 | 0.21735
3.2 | 3.3 | 28 | 0.23437
3.3 | 3.4 | 32 | 0.24352
3.4 | 3.5 | 37.748 | 0.26193
3.5 | 3.6 | 42.51 | 0.2697
3.6 | 3.7 | 48 | 0.27917
3.7 | 3.8 | 53.7652 | 0.28736
3.8 | 3.9 | 63.9531 | 0.31484
3.9 | 4 | 73.8552 | 0.33563
4 | 4.1 | 83.1195 | 0.34941
4.1 | 4.2 | 94.9199 | 0.36984
4.2 | 4.3 | 105.7167 | 0.38249
4.3 | 4.4 | 115.5669 | 0.38897
4.4 | 4.5 | 129.0517 | 0.40475
4.5 | 4.6 | 141.5573 | 0.41439
4.6 | 4.7 | 155.6161 | 0.42584
4.7 | 4.8 | 169.9814 | 0.43547
4.8 | 4.9 | 181.9665 | 0.43705
4.9 | 5 | 198.7368 | 0.44811
5 | 5.1 | 213.085 | 0.45164
5.1 | 5.2 | 228.3913 | 0.45562
5.2 | 5.3 | 243.0095 | 0.45682
5.3 | 5.4 | 261.8549 | 0.46439
5.4 | 5.5 | 276.7976 | 0.46362
5.5 | 5.6 | 293.4251 | 0.46467
5.6 | 5.7 | 311.7385 | 0.46723
5.7 | 5.8 | 330.2752 | 0.46897
5.8 | 5.9 | 350.1089 | 0.47142
5.9 | 6 | 370.2793 | 0.47323
6 | 6.1 | 390.1859 | 0.47375
6.1 | 6.2 | 410.2859 | 0.47366
6.2 | 6.3 | 429.0442 | 0.47135
6.3 | 6.4 | 449.0439 | 0.46983
6.4 | 6.5 | 473.4079 | 0.47211
6.5 | 6.6 | 492.9118 | 0.46888
6.6 | 6.7 | 514.3896 | 0.46707
6.7 | 6.8 | 535.9396 | 0.46485
6.8 | 6.9 | 562.8514 | 0.46666
6.9 | 7 | 590.6 | 0.46838
7 | 7.1 | 613.1348 | 0.46541
7.1 | 7.2 | 640.4526 | 0.46561
7.2 | 7.3 | 665.2784 | 0.46351
7.3 | 7.4 | 692.2094 | 0.46246
7.4 | 7.5 | 727.0897 | 0.46607
7.5 | 7.6 | 752.9569 | 0.46335
7.6 | 7.7 | 785.1886 | 0.46411
7.7 | 7.8 | 817.1235 | 0.46417
7.8 | 7.9 | 851.8744 | 0.4653
7.9 | 8 | 882.676 | 0.46382
8 | 8.1 | 921.8874 | 0.46626
8.1 | 8.2 | 956.0306 | 0.46562
8.2 | 8.3 | 992.6291 | 0.46576
8.3 | 8.4 | 1028.0872 | 0.46496
8.4 | 8.5 | 1065.0757 | 0.46449
8.5 | 8.6 | 1106.5321 | 0.46554
8.6 | 8.7 | 1144.0439 | 0.46453
8.7 | 8.8 | 1175.9032 | 0.46101
8.8 | 8.9 | 1224.4268 | 0.46367
8.9 | 9 | 1253.0439 | 0.45851
9 | 9.1 | 1290.7738 | 0.45657
9.1 | 9.2 | 1332.7074 | 0.45587
9.2 | 9.3 | 1374.33 | 0.45478
9.3 | 9.4 | 1411.9901 | 0.45217
9.4 | 9.5 | 1446.638 | 0.44848
9.5 | 9.6 | 1493.4367 | 0.44837
9.6 | 9.7 | 1533.131 | 0.4459
9.7 | 9.8 | 1568.2082 | 0.442
9.8 | 9.9 | 1603.6347 | 0.43815
9.9 | 10 | 1643.0035 | 0.4353
10 | 10.1 | 1670.3942 | 0.42928
10.1 | 10.2 | 1714.3666 | 0.4275
10.2 | 10.3 | 1750.2447 | 0.42361
10.3 | 10.4 | 1789.1843 | 0.42042
10.4 | 10.5 | 1816.4215 | 0.41451
10.5 | 10.6 | 1849.9891 | 0.41011
10.6 | 10.7 | 1888.4307 | 0.40678
10.7 | 10.8 | 1907.5831 | 0.39939
10.8 | 10.9 | 1947.3397 | 0.39639
10.9 | 11 | 1969.4072 | 0.38985
11 | 11.1 | 1997.3383 | 0.38459
11.1 | 11.2 | 2009.9228 | 0.37656
11.2 | 11.3 | 2033.9016 | 0.37084
11.3 | 11.4 | 2051 | 0.36403
11.4 | 11.5 | 2075 | 0.3586
11.5 | 11.6 | 2098 | 0.35312
11.6 | 11.7 | 2098 | 0.34399
11.7 | 11.8 | 2098 | 0.33517
11.8 | 11.9 | 2098 | 0.32665
11.9 | 12 | 2098 | 0.31841
12 | 12.1 | 2098 | 0.31045
12.1 | 12.2 | 2098 | 0.30276
12.2 | 12.3 | 2098 | 0.29531
12.3 | 12.4 | 2098 | 0.28811
12.4 | 12.5 | 2098 | 0.28114
12.5 | 12.6 | 2098 | 0.27439
12.6 | 12.7 | 2098 | 0.26786
12.7 | 12.8 | 2098 | 0.26153
12.8 | 12.9 | 2098 | 0.2554
12.9 | 13 | 2098 | 0.24946
13 | 13.1 | 2098 | 0.24371
13.1 | 13.2 | 2098 | 0.23813
13.2 | 13.3 | 2098 | 0.23271
13.3 | 13.4 | 2098 | 0.22746
13.4 | 13.5 | 2098 | 0.22237
13.5 | 13.6 | 2098 | 0.21743
13.6 | 13.7 | 2098 | 0.21264
13.7 | 13.8 | 2098 | 0.20798
13.8 | 13.9 | 2098 | 0.20346
13.9 | 14 | 2098 | 0.19907
14 | 14.1 | 2098 | 0.1948
14.1 | 14.2 | 2098 | 0.19066
14.2 | 14.3 | 2098 | 0.18663
14.3 | 14.4 | 2098 | 0.18271
14.4 | 14.5 | 2098 | 0.17891
14.5 | 14.6 | 2098 | 0.17521
14.6 | 14.7 | 2098 | 0.17161
14.7 | 14.8 | 2098 | 0.1681
14.8 | 14.9 | 2098 | 0.1647
14.9 | 15 | 2098 | 0.16138
15 | 15.1 | 2098 | 0.15815
15.1 | 15.2 | 2098 | 0.15501
15.2 | 15.3 | 2098 | 0.15195
15.3 | 15.4 | 2098 | 0.14897
15.4 | 15.5 | 2098 | 0.14607
15.5 | 15.6 | 2098 | 0.14324
15.6 | 15.7 | 2098 | 0.14049
15.7 | 15.8 | 2098 | 0.1378
15.8 | 15.9 | 2098 | 0.13519
15.9 | 16 | 2098 | 0.13264
16 | 16.1 | 2098 | 0.13015
16.1 | 16.2 | 2098 | 0.12773
16.2 | 16.3 | 2098 | 0.12536
16.3 | 16.4 | 2098 | 0.12305
16.4 | 16.5 | 2098 | 0.1208
16.5 | 16.6 | 2098 | 0.11861
16.6 | 16.7 | 2098 | 0.11646
16.7 | 16.8 | 2098 | 0.11437
16.8 | 16.9 | 2098 | 0.11233
16.9 | 17 | 2098 | 0.11033
17 | 17.1 | 2098 | 0.10839
17.1 | 17.2 | 2098 | 0.10649
17.2 | 17.3 | 2098 | 0.10463
17.3 | 17.4 | 2098 | 0.10281
17.4 | 17.5 | 2098 | 0.10104
17.5 | 17.6 | 2098 | 0.099309
17.6 | 17.7 | 2098 | 0.097616
17.7 | 17.8 | 2098 | 0.095962
17.8 | 17.9 | 2098 | 0.094344
17.9 | 18 | 2098 | 0.092763
18 | 18.1 | 2098 | 0.091217
18.1 | 18.2 | 2098 | 0.089705
18.2 | 18.3 | 2098 | 0.088227
18.3 | 18.4 | 2098 | 0.086781
18.4 | 18.5 | 2098 | 0.085366
18.5 | 18.6 | 2098 | 0.083981
18.6 | 18.7 | 2098 | 0.082627
18.7 | 18.8 | 2098 | 0.081301
18.8 | 18.9 | 2098 | 0.080004
18.9 | 19 | 2098 | 0.078734
19 | 19.1 | 2098 | 0.077491
19.1 | 19.2 | 2098 | 0.076274
19.2 | 19.3 | 2098 | 0.075082
19.3 | 19.4 | 2098 | 0.073915
19.4 | 19.5 | 2098 | 0.072772
19.5 | 19.6 | 2098 | 0.071652
19.6 | 19.7 | 2098 | 0.070556
19.7 | 19.8 | 2098 | 0.069481
19.8 | 19.9 | 2098 | 0.068429
19.9 | 20 | 2098 | 0.067397
21 | 25 | 0 | 0
25 | 50 | 0 | 0