## BHE3_MOD
Wind Speed From | Wind Speed To | Power (Kw) | Cp
0 | 1.2 | 0 | 0 | Turbine Make | Suzlon
1.2 | 1.3 | 0 | 0 | Turbine Type | S97
1.3 | 1.4 | 0 | 0 | Cut in Speed | 3.5
1.4 | 1.5 | 0 | 0 | Cut Out Speed | 20
1.5 | 1.6 | 0 | 0 | Rated Speed | 11
1.6 | 1.7 | 0 | 0 | Swept area | 7386
1.7 | 1.8 | 0 | 0 | Air Density | 1.0875
1.8 | 1.9 | 0 | 0
1.9 | 2 | 0 | 0
2 | 2.1 | 0 | 0
2.1 | 2.2 | 0 | 0
2.2 | 2.3 | 0 | 0
2.3 | 2.4 | 0 | 0
2.4 | 2.5 | 0 | 0
2.5 | 2.6 | 1 | 0.015935
2.6 | 2.7 | 2.5 | 0.035416
2.7 | 2.8 | 4.6 | 0.05819
2.8 | 2.9 | 8.2031 | 0.093042
2.9 | 3 | 10.1048 | 0.10316
3 | 3.1 | 12.3359 | 0.11376
3.1 | 3.2 | 14.2329 | 0.11896
3.2 | 3.3 | 18.5 | 0.14057
3.3 | 3.4 | 22.7586 | 0.15768
3.4 | 3.5 | 28.3097 | 0.17934
3.5 | 3.6 | 36.6165 | 0.21264
3.6 | 3.7 | 45.7586 | 0.2442
3.7 | 3.8 | 53.9488 | 0.26519
3.8 | 3.9 | 69.606 | 0.31585
3.9 | 4 | 80.498 | 0.33789
4 | 4.1 | 93.117 | 0.36227
4.1 | 4.2 | 105.4237 | 0.38086
4.2 | 4.3 | 119.137 | 0.40038
4.3 | 4.4 | 132.013 | 0.41342
4.4 | 4.5 | 146.8251 | 0.42916
4.5 | 4.6 | 159.4875 | 0.43578
4.6 | 4.7 | 174.8193 | 0.44719
4.7 | 4.8 | 191.4688 | 0.45918
4.8 | 4.9 | 205.36 | 0.46235
4.9 | 5 | 219.5052 | 0.46455
5 | 5.1 | 236.8367 | 0.47176
5.1 | 5.2 | 252.6766 | 0.47428
5.2 | 5.3 | 269.7722 | 0.47771
5.3 | 5.4 | 285.3899 | 0.4773
5.4 | 5.5 | 301.7245 | 0.4771
5.5 | 5.6 | 318.9759 | 0.47736
5.6 | 5.7 | 341.1486 | 0.48368
5.7 | 5.8 | 357.7278 | 0.48096
5.8 | 5.9 | 376.9563 | 0.48104
5.9 | 6 | 397.9805 | 0.48249
6 | 6.1 | 416.5727 | 0.48019
6.1 | 6.2 | 441.058 | 0.48382
6.2 | 6.3 | 460 | 0.48057
6.3 | 6.4 | 480.6276 | 0.47859
6.4 | 6.5 | 503.5131 | 0.47824
6.5 | 6.6 | 525.3 | 0.47626
6.6 | 6.7 | 547.7136 | 0.47435
6.7 | 6.8 | 578.4705 | 0.47889
6.8 | 6.9 | 605.821 | 0.47973
6.9 | 7 | 628.7628 | 0.47656
7 | 7.1 | 656.4732 | 0.47654
7.1 | 7.2 | 682.597 | 0.47486
7.2 | 7.3 | 715.1702 | 0.47708
7.3 | 7.4 | 743.4039 | 0.47581
7.4 | 7.5 | 772.8302 | 0.47486
7.5 | 7.6 | 811.4539 | 0.47891
7.6 | 7.7 | 844.9515 | 0.47926
7.7 | 7.8 | 877.6417 | 0.47866
7.8 | 7.9 | 913.6683 | 0.47938
7.9 | 8 | 947.7544 | 0.47862
8 | 8.1 | 981.9257 | 0.47751
8.1 | 8.2 | 1019.0045 | 0.47742
8.2 | 8.3 | 1054.2265 | 0.47607
8.3 | 8.4 | 1091.2842 | 0.47521
8.4 | 8.5 | 1131.5884 | 0.47537
8.5 | 8.6 | 1171.6542 | 0.47503
8.6 | 8.7 | 1213.2518 | 0.47493
8.7 | 8.8 | 1250.0684 | 0.47267
8.8 | 8.9 | 1292.439 | 0.47222
8.9 | 9 | 1322.6859 | 0.46716
9 | 9.1 | 1366.6223 | 0.46677
9.1 | 9.2 | 1381.5799 | 0.45649
9.2 | 9.3 | 1421.4688 | 0.45452
9.3 | 9.4 | 1443.4485 | 0.44682
9.4 | 9.5 | 1465.3147 | 0.43926
9.5 | 9.6 | 1507.1627 | 0.43769
9.6 | 9.7 | 1508.5005 | 0.42453
9.7 | 9.8 | 1546.5141 | 0.42191
9.8 | 9.9 | 1554.6403 | 0.41127
9.9 | 10 | 1576.6611 | 0.40459
10 | 10.1 | 1588.0124 | 0.3954
10.1 | 10.2 | 1598.9049 | 0.3864
10.2 | 10.3 | 1609.2731 | 0.37758
10.3 | 10.4 | 1602.436 | 0.36513
10.4 | 10.5 | 1634.0537 | 0.3617
10.5 | 10.6 | 1655.1716 | 0.356
10.6 | 10.7 | 1663.1206 | 0.34768
10.7 | 10.8 | 1678.8744 | 0.34123
10.8 | 10.9 | 1691.9422 | 0.33442
10.9 | 11 | 1725.6 | 0.33177
11 | 11.1 | 1764.9673 | 0.33017
11.1 | 11.2 | 1786.65 | 0.32527
11.2 | 11.3 | 1801.9068 | 0.31934
11.3 | 11.4 | 1804.3806 | 0.31137
11.4 | 11.5 | 1816.5 | 0.30528
11.5 | 11.6 | 1828.65 | 0.29937
11.6 | 11.7 | 1835.9291 | 0.29286
11.7 | 11.8 | 1851.0293 | 0.28776
11.8 | 11.9 | 1879.64 | 0.28484
11.9 | 12 | 1916.1538 | 0.28312
12 | 12.1 | 1936.5 | 0.27903
12.1 | 12.2 | 1954.87 | 0.27475
12.2 | 12.3 | 1970.23 | 0.27016
12.3 | 12.4 | 1991.65 | 0.26649
12.4 | 12.5 | 2010.65 | 0.26257
12.5 | 12.6 | 2031.5 | 0.25898
12.6 | 12.7 | 2052.87 | 0.25552
12.7 | 12.8 | 2076.41 | 0.25239
12.8 | 12.9 | 2092.64 | 0.24845
12.9 | 13 | 2100 | 0.24357
13 | 13.1 | 2100 | 0.23799
13.1 | 13.2 | 2100 | 0.23259
13.2 | 13.3 | 2100 | 0.22734
13.3 | 13.4 | 2100 | 0.22225
13.4 | 13.5 | 2100 | 0.21731
13.5 | 13.6 | 2100 | 0.21252
13.6 | 13.7 | 2100 | 0.20786
13.7 | 13.8 | 2100 | 0.20335
13.8 | 13.9 | 2100 | 0.19896
13.9 | 14 | 2100 | 0.19469
14 | 14.1 | 2100 | 0.19055
14.1 | 14.2 | 2100 | 0.18653
14.2 | 14.3 | 2100 | 0.18261
14.3 | 14.4 | 2100 | 0.17881
14.4 | 14.5 | 2100 | 0.17511
14.5 | 14.6 | 2100 | 0.17151
14.6 | 14.7 | 2100 | 0.16801
14.7 | 14.8 | 2100 | 0.16461
14.8 | 14.9 | 2100 | 0.16129
14.9 | 15 | 2100 | 0.15807
15 | 15.1 | 2100 | 0.15493
15.1 | 15.2 | 2100 | 0.15187
15.2 | 15.3 | 2100 | 0.14889
15.3 | 15.4 | 2100 | 0.14599
15.4 | 15.5 | 2100 | 0.14316
15.5 | 15.6 | 2100 | 0.14041
15.6 | 15.7 | 2100 | 0.13773
15.7 | 15.8 | 2100 | 0.13511
15.8 | 15.9 | 2100 | 0.13256
15.9 | 16 | 2100 | 0.13008
16 | 16.1 | 2100 | 0.12765
16.1 | 16.2 | 2100 | 0.12529
16.2 | 16.3 | 2100 | 0.12299
16.3 | 16.4 | 2100 | 0.12074
16.4 | 16.5 | 2100 | 0.11854
16.5 | 16.6 | 2100 | 0.1164
16.6 | 16.7 | 2100 | 0.11431
16.7 | 16.8 | 2100 | 0.11227
16.8 | 16.9 | 2100 | 0.11027
16.9 | 17 | 2100 | 0.10833
17 | 17.1 | 2100 | 0.10643
17.1 | 17.2 | 2100 | 0.10457
17.2 | 17.3 | 2100 | 0.10276
17.3 | 17.4 | 2100 | 0.10099
17.4 | 17.5 | 2100 | 0.099254
17.5 | 17.6 | 2100 | 0.097563
17.6 | 17.7 | 2100 | 0.095909
17.7 | 17.8 | 2100 | 0.094293
17.8 | 17.9 | 2100 | 0.092712
17.9 | 18 | 2100 | 0.091167
18 | 18.1 | 2100 | 0.089656
18.1 | 18.2 | 2100 | 0.088178
18.2 | 18.3 | 2100 | 0.086733
18.3 | 18.4 | 2100 | 0.085319
18.4 | 18.5 | 2100 | 0.083935
18.5 | 18.6 | 2100 | 0.082581
18.6 | 18.7 | 2100 | 0.081257
18.7 | 18.8 | 2100 | 0.07996
18.8 | 18.9 | 2100 | 0.078691
18.9 | 19 | 2100 | 0.077448
19 | 19.1 | 2100 | 0.076232
19.1 | 19.2 | 2100 | 0.075041
19.2 | 19.3 | 2100 | 0.073874
19.3 | 19.4 | 2100 | 0.072732
19.4 | 19.5 | 2100 | 0.071613
19.5 | 19.6 | 2100 | 0.070517
19.6 | 19.7 | 2100 | 0.069443
19.7 | 19.8 | 2100 | 0.068391
19.8 | 19.9 | 2100 | 0.06736
19.9 | 20 | 2100 | 0.06635
20 | 25 | 0 | 0
25 | 50 | 0 | 0