## BHE3_MOD
Wind Speed From | Wind Speed To | Power (Kw) | Cp
0 | 1.2 | 0 | 0 | Turbine Make | Suzlon
1.2 | 1.3 | 0 | 0 | Turbine Type | S97
1.3 | 1.4 | 0 | 0 | Cut in Speed | 3.5
1.4 | 1.5 | 0 | 0 | Cut Out Speed | 20
1.5 | 1.6 | 0 | 0 | Rated Speed | 11
1.6 | 1.7 | 0 | 0 | Swept area | 7386
1.7 | 1.8 | 0 | 0 | Air Density | 1.095
1.8 | 1.9 | 0 | 0
1.9 | 2 | 0 | 0
2 | 2.1 | 0 | 0
2.1 | 2.2 | 0 | 0
2.2 | 2.3 | 0 | 0
2.3 | 2.4 | 0 | 0
2.4 | 2.5 | 0 | 0
2.5 | 2.6 | 0 | 0
2.6 | 2.7 | 0 | 0
2.7 | 2.8 | 0 | 0
2.8 | 2.9 | 0 | 0
2.9 | 3 | 0 | 0
3 | 3.1 | 5.56 | 0.050923
3.1 | 3.2 | 13.02 | 0.10808
3.2 | 3.3 | 18.329 | 0.13832
3.3 | 3.4 | 22.3229 | 0.15361
3.4 | 3.5 | 27.1872 | 0.17105
3.5 | 3.6 | 36.9563 | 0.21315
3.6 | 3.7 | 45.7356 | 0.24241
3.7 | 3.8 | 56.2217 | 0.27448
3.8 | 3.9 | 66.2978 | 0.29878
3.9 | 4 | 78.7171 | 0.32816
4 | 4.1 | 90.183 | 0.34846
4.1 | 4.2 | 101.5732 | 0.36445
4.2 | 4.3 | 115.4243 | 0.38526
4.3 | 4.4 | 129.4918 | 0.40276
4.4 | 4.5 | 143.4427 | 0.41642
4.5 | 4.6 | 155.7066 | 0.42255
4.6 | 4.7 | 169.0574 | 0.4295
4.7 | 4.8 | 185.504 | 0.44184
4.8 | 4.9 | 201.9301 | 0.45153
4.9 | 5 | 215.8171 | 0.45363
5 | 5.1 | 232.0079 | 0.45899
5.1 | 5.2 | 246.7498 | 0.45999
5.2 | 5.3 | 262.8702 | 0.46231
5.3 | 5.4 | 283.9369 | 0.47163
5.4 | 5.5 | 298.6152 | 0.46896
5.5 | 5.6 | 317.328 | 0.47166
5.6 | 5.7 | 333.4308 | 0.46951
5.7 | 5.8 | 354.5201 | 0.47339
5.8 | 5.9 | 374.6028 | 0.47478
5.9 | 6 | 392.8604 | 0.47303
6 | 6.1 | 410.3128 | 0.46975
6.1 | 6.2 | 431.4279 | 0.47003
6.2 | 6.3 | 453.5441 | 0.4706
6.3 | 6.4 | 478.157 | 0.47288
6.4 | 6.5 | 500.3346 | 0.47198
6.5 | 6.6 | 526.7121 | 0.47429
6.6 | 6.7 | 547.3552 | 0.47081
6.7 | 6.8 | 570.0528 | 0.4687
6.8 | 6.9 | 596.5569 | 0.46917
6.9 | 7 | 627.0453 | 0.47202
7 | 7.1 | 649.8225 | 0.4685
7.1 | 7.2 | 674.0735 | 0.46573
7.2 | 7.3 | 706.1115 | 0.46782
7.3 | 7.4 | 730.6005 | 0.46443
7.4 | 7.5 | 766.0062 | 0.46746
7.5 | 7.6 | 797.0813 | 0.46722
7.6 | 7.7 | 829.9047 | 0.46751
7.7 | 7.8 | 862.4957 | 0.46719
7.8 | 7.9 | 893.1824 | 0.46544
7.9 | 8 | 932.7697 | 0.46784
8 | 8.1 | 968.4212 | 0.46774
8.1 | 8.2 | 998.9577 | 0.46483
8.2 | 8.3 | 1038.3564 | 0.46571
8.3 | 8.4 | 1078.9357 | 0.46662
8.4 | 8.5 | 1113.5254 | 0.46459
8.5 | 8.6 | 1158.2013 | 0.46637
8.6 | 8.7 | 1195.6678 | 0.46486
8.7 | 8.8 | 1237.1951 | 0.46461
8.8 | 8.9 | 1276.0545 | 0.46305
8.9 | 9 | 1311.5085 | 0.46005
9 | 9.1 | 1345.8492 | 0.45654
9.1 | 9.2 | 1388.5416 | 0.45566
9.2 | 9.3 | 1430.2833 | 0.45422
9.3 | 9.4 | 1461.2715 | 0.44925
9.4 | 9.5 | 1501.3865 | 0.44701
9.5 | 9.6 | 1537.7178 | 0.44352
9.6 | 9.7 | 1578.6609 | 0.44125
9.7 | 9.8 | 1610.5538 | 0.43638
9.8 | 9.9 | 1654.1841 | 0.43462
9.9 | 10 | 1699.1722 | 0.43305
10 | 10.1 | 1719.8728 | 0.42531
10.1 | 10.2 | 1755.5975 | 0.42137
10.2 | 10.3 | 1786.8546 | 0.41639
10.3 | 10.4 | 1820.0143 | 0.41188
10.4 | 10.5 | 1859.5997 | 0.40881
10.5 | 10.6 | 1896.1169 | 0.40505
10.6 | 10.7 | 1910.0642 | 0.39659
10.7 | 10.8 | 1945.2755 | 0.39268
10.8 | 10.9 | 1976.1593 | 0.38793
10.9 | 11 | 1987.4571 | 0.37951
11 | 11.1 | 2006.5919 | 0.37281
11.1 | 11.2 | 2015.23 | 0.36439
11.2 | 11.3 | 2022.23 | 0.35595
11.3 | 11.4 | 2038 | 0.34928
11.4 | 11.5 | 2046.7088 | 0.34162
11.5 | 11.6 | 2049.23 | 0.3332
11.6 | 11.7 | 2054.4333 | 0.32548
11.7 | 11.8 | 2062.23 | 0.31841
11.8 | 11.9 | 2068.79 | 0.31137
11.9 | 12 | 2074.59 | 0.30444
12 | 12.1 | 2081.56 | 0.29789
12.1 | 12.2 | 2084.2857 | 0.29094
12.2 | 12.3 | 2089.46 | 0.28455
12.3 | 12.4 | 2092.23 | 0.27804
12.4 | 12.5 | 2096 | 0.27185
12.5 | 12.6 | 2096 | 0.26538
12.6 | 12.7 | 2096.2333 | 0.25914
12.7 | 12.8 | 2096 | 0.25304
12.8 | 12.9 | 2096.7556 | 0.24724
12.9 | 13 | 2100 | 0.24191
13 | 13.1 | 2100 | 0.23637
13.1 | 13.2 | 2100 | 0.231
13.2 | 13.3 | 2100 | 0.22579
13.3 | 13.4 | 2100 | 0.22073
13.4 | 13.5 | 2100 | 0.21583
13.5 | 13.6 | 2100 | 0.21107
13.6 | 13.7 | 2100 | 0.20645
13.7 | 13.8 | 2100 | 0.20196
13.8 | 13.9 | 2100 | 0.1976
13.9 | 14 | 2100 | 0.19337
14 | 14.1 | 2100 | 0.18925
14.1 | 14.2 | 2100 | 0.18525
14.2 | 14.3 | 2100 | 0.18137
14.3 | 14.4 | 2100 | 0.17759
14.4 | 14.5 | 2100 | 0.17392
14.5 | 14.6 | 2100 | 0.17034
14.6 | 14.7 | 2100 | 0.16687
14.7 | 14.8 | 2100 | 0.16348
14.8 | 14.9 | 2100 | 0.16019
14.9 | 15 | 2100 | 0.15699
15 | 15.1 | 2100 | 0.15387
15.1 | 15.2 | 2100 | 0.15083
15.2 | 15.3 | 2100 | 0.14788
15.3 | 15.4 | 2100 | 0.14499
15.4 | 15.5 | 2100 | 0.14219
15.5 | 15.6 | 2100 | 0.13945
15.6 | 15.7 | 2100 | 0.13679
15.7 | 15.8 | 2100 | 0.13419
15.8 | 15.9 | 2100 | 0.13166
15.9 | 16 | 2100 | 0.12919
16 | 16.1 | 2100 | 0.12678
16.1 | 16.2 | 2100 | 0.12444
16.2 | 16.3 | 2100 | 0.12215
16.3 | 16.4 | 2100 | 0.11991
16.4 | 16.5 | 2100 | 0.11773
16.5 | 16.6 | 2100 | 0.1156
16.6 | 16.7 | 2100 | 0.11353
16.7 | 16.8 | 2100 | 0.1115
16.8 | 16.9 | 2100 | 0.10952
16.9 | 17 | 2100 | 0.10759
17 | 17.1 | 2100 | 0.1057
17.1 | 17.2 | 2100 | 0.10386
17.2 | 17.3 | 2100 | 0.10206
17.3 | 17.4 | 2100 | 0.1003
17.4 | 17.5 | 2100 | 0.098578
17.5 | 17.6 | 2100 | 0.096897
17.6 | 17.7 | 2100 | 0.095255
17.7 | 17.8 | 2100 | 0.09365
17.8 | 17.9 | 2100 | 0.09208
17.9 | 18 | 2100 | 0.090545
18 | 18.1 | 2100 | 0.089045
18.1 | 18.2 | 2100 | 0.087577
18.2 | 18.3 | 2100 | 0.086141
18.3 | 18.4 | 2100 | 0.084737
18.4 | 18.5 | 2100 | 0.083363
18.5 | 18.6 | 2100 | 0.082018
18.6 | 18.7 | 2100 | 0.080703
18.7 | 18.8 | 2100 | 0.079415
18.8 | 18.9 | 2100 | 0.078154
18.9 | 19 | 2100 | 0.07692
19 | 19.1 | 2100 | 0.075712
19.1 | 19.2 | 2100 | 0.074529
19.2 | 19.3 | 2100 | 0.073371
19.3 | 19.4 | 2100 | 0.072236
19.4 | 19.5 | 2100 | 0.071125
19.5 | 19.6 | 2100 | 0.070036
19.6 | 19.7 | 2100 | 0.06897
19.7 | 19.8 | 2100 | 0.067925
19.8 | 19.9 | 2100 | 0.066901
19.9 | 20 | 2100 | 0.065897
20 | 25 | 0 | 0
25 | 50 | 0 | 0