## BHE3_MOD
Wind Speed From | Wind Speed To | Power (Kw) | Cp
0 | 1.2 | 0 | 0 | Turbine Make | Suzlon
1.2 | 1.3 | 0 | 0 | Turbine Type | S97
1.3 | 1.4 | 0 | 0 | Cut in Speed | 3.5
1.4 | 1.5 | 0 | 0 | Cut Out Speed | 20
1.5 | 1.6 | 0 | 0 | Rated Speed | 11
1.6 | 1.7 | 0 | 0 | Swept area | 7386
1.7 | 1.8 | 0 | 0 | Air Density | 1.113
1.8 | 1.9 | 0 | 0
1.9 | 2 | 0 | 0
2 | 2.1 | 0 | 0
2.1 | 2.2 | 0 | 0
2.2 | 2.3 | 0 | 0
2.3 | 2.4 | 0 | 0
2.4 | 2.5 | 0 | 0
2.5 | 2.6 | 0 | 0
2.6 | 2.7 | 0 | 0
2.7 | 2.8 | 0 | 0
2.8 | 2.9 | 7 | 0.077577
2.9 | 3 | 11 | 0.10973
3 | 3.1 | 18 | 0.16219
3.1 | 3.2 | 24 | 0.19599
3.2 | 3.3 | 30 | 0.22273
3.3 | 3.4 | 37 | 0.25048
3.4 | 3.5 | 42.7652 | 0.26471
3.5 | 3.6 | 49.817 | 0.28267
3.6 | 3.7 | 57.2368 | 0.29845
3.7 | 3.8 | 67.1221 | 0.32238
3.8 | 3.9 | 76.9706 | 0.34126
3.9 | 4 | 88.2637 | 0.36199
4 | 4.1 | 99.6283 | 0.37872
4.1 | 4.2 | 112.3878 | 0.39671
4.2 | 4.3 | 124.4775 | 0.40875
4.3 | 4.4 | 136.9456 | 0.41904
4.4 | 4.5 | 149.574 | 0.42718
4.5 | 4.6 | 162.246 | 0.43316
4.6 | 4.7 | 176.4258 | 0.44096
4.7 | 4.8 | 189.9292 | 0.44505
4.8 | 4.9 | 206.212 | 0.45363
4.9 | 5 | 220.1423 | 0.45522
5 | 5.1 | 237.1818 | 0.46162
5.1 | 5.2 | 253.0308 | 0.46406
5.2 | 5.3 | 268.0802 | 0.46384
5.3 | 5.4 | 285.5335 | 0.46659
5.4 | 5.5 | 304.2957 | 0.47014
5.5 | 5.6 | 320.5063 | 0.46866
5.6 | 5.7 | 337.8369 | 0.46801
5.7 | 5.8 | 356.4925 | 0.46831
5.8 | 5.9 | 376.0836 | 0.46893
5.9 | 6 | 393.9773 | 0.46669
6 | 6.1 | 413.1499 | 0.46533
6.1 | 6.2 | 434.4058 | 0.4656
6.2 | 6.3 | 454.7484 | 0.4642
6.3 | 6.4 | 476.0143 | 0.46314
6.4 | 6.5 | 496.3086 | 0.4606
6.5 | 6.6 | 520.3769 | 0.46099
6.6 | 6.7 | 544.3788 | 0.46066
6.7 | 6.8 | 566.7549 | 0.45844
6.8 | 6.9 | 591.891 | 0.45796
6.9 | 7 | 616.4444 | 0.45652
7 | 7.1 | 638.5895 | 0.45294
7.1 | 7.2 | 666.8401 | 0.45327
7.2 | 7.3 | 692.199 | 0.45117
7.3 | 7.4 | 718.2533 | 0.44918
7.4 | 7.5 | 747.5454 | 0.4488
7.5 | 7.6 | 776.2634 | 0.44765
7.6 | 7.7 | 803.0952 | 0.44508
7.7 | 7.8 | 836.0328 | 0.44551
7.8 | 7.9 | 870.2672 | 0.44615
7.9 | 8 | 899.1978 | 0.44369
8 | 8.1 | 933.8706 | 0.44374
8.1 | 8.2 | 965.7102 | 0.44208
8.2 | 8.3 | 1005.3077 | 0.44358
8.3 | 8.4 | 1037.0816 | 0.44125
8.4 | 8.5 | 1078.3575 | 0.44262
8.5 | 8.6 | 1110.622 | 0.43997
8.6 | 8.7 | 1147.9441 | 0.43907
8.7 | 8.8 | 1187.988 | 0.4389
8.8 | 8.9 | 1230.8339 | 0.4394
8.9 | 9 | 1266.2837 | 0.43699
9 | 9.1 | 1305.488 | 0.43567
9.1 | 9.2 | 1339.3518 | 0.43239
9.2 | 9.3 | 1378.3377 | 0.43063
9.3 | 9.4 | 1414.2677 | 0.42775
9.4 | 9.5 | 1449.4303 | 0.42454
9.5 | 9.6 | 1482.054 | 0.42054
9.6 | 9.7 | 1514.3052 | 0.4164
9.7 | 9.8 | 1537.6369 | 0.40987
9.8 | 9.9 | 1586.733 | 0.41014
9.9 | 10 | 1627.0233 | 0.40794
10 | 10.1 | 1628.4694 | 0.39618
10.1 | 10.2 | 1666.3027 | 0.39346
10.2 | 10.3 | 1697.7306 | 0.3892
10.3 | 10.4 | 1700.6223 | 0.37862
10.4 | 10.5 | 1730.6789 | 0.37431
10.5 | 10.6 | 1766.5573 | 0.37125
10.6 | 10.7 | 1796.2267 | 0.3669
10.7 | 10.8 | 1810.9722 | 0.35964
10.8 | 10.9 | 1860.9239 | 0.35939
10.9 | 11 | 1886.2864 | 0.35435
11 | 11.1 | 1883.0817 | 0.34419
11.1 | 11.2 | 1919.8364 | 0.34151
11.2 | 11.3 | 1964.7375 | 0.34022
11.3 | 11.4 | 1982 | 0.33418
11.4 | 11.5 | 2006.1361 | 0.32942
11.5 | 11.6 | 2014.2642 | 0.32221
11.6 | 11.7 | 2020 | 0.31484
11.7 | 11.8 | 2038 | 0.30957
11.8 | 11.9 | 2047 | 0.3031
11.9 | 12 | 2056 | 0.29682
12 | 12.1 | 2060 | 0.29002
12.1 | 12.2 | 2064.4686 | 0.28351
12.2 | 12.3 | 2067.5952 | 0.27701
12.3 | 12.4 | 2068 | 0.27036
12.4 | 12.5 | 2068 | 0.26387
12.5 | 12.6 | 2068 | 0.25759
12.6 | 12.7 | 2068 | 0.25151
12.7 | 12.8 | 2068 | 0.24561
12.8 | 12.9 | 2068 | 0.2399
12.9 | 13 | 2068 | 0.23436
13 | 13.1 | 2068 | 0.229
13.1 | 13.2 | 2068 | 0.22379
13.2 | 13.3 | 2068 | 0.21875
13.3 | 13.4 | 2068 | 0.21385
13.4 | 13.5 | 2068 | 0.2091
13.5 | 13.6 | 2068 | 0.20448
13.6 | 13.7 | 2068 | 0.20001
13.7 | 13.8 | 2068 | 0.19566
13.8 | 13.9 | 2068 | 0.19144
13.9 | 14 | 2068 | 0.18733
14 | 14.1 | 2068 | 0.18335
14.1 | 14.2 | 2068 | 0.17947
14.2 | 14.3 | 2068 | 0.17571
14.3 | 14.4 | 2068 | 0.17205
14.4 | 14.5 | 2068 | 0.16849
14.5 | 14.6 | 2068 | 0.16503
14.6 | 14.7 | 2068 | 0.16166
14.7 | 14.8 | 2068 | 0.15838
14.8 | 14.9 | 2068 | 0.15519
14.9 | 15 | 2068 | 0.15209
15 | 15.1 | 2068 | 0.14907
15.1 | 15.2 | 2068 | 0.14613
15.2 | 15.3 | 2068 | 0.14326
15.3 | 15.4 | 2068 | 0.14047
15.4 | 15.5 | 2068 | 0.13775
15.5 | 15.6 | 2068 | 0.1351
15.6 | 15.7 | 2068 | 0.13252
15.7 | 15.8 | 2068 | 0.13001
15.8 | 15.9 | 2068 | 0.12755
15.9 | 16 | 2068 | 0.12516
16 | 16.1 | 2068 | 0.12283
16.1 | 16.2 | 2068 | 0.12055
16.2 | 16.3 | 2068 | 0.11834
16.3 | 16.4 | 2068 | 0.11617
16.4 | 16.5 | 2068 | 0.11406
16.5 | 16.6 | 2068 | 0.112
16.6 | 16.7 | 2068 | 0.10999
16.7 | 16.8 | 2068 | 0.10802
16.8 | 16.9 | 2068 | 0.1061
16.9 | 17 | 2068 | 0.10423
17 | 17.1 | 2068 | 0.1024
17.1 | 17.2 | 2068 | 0.10062
17.2 | 17.3 | 2068 | 0.098872
17.3 | 17.4 | 2068 | 0.097168
17.4 | 17.5 | 2068 | 0.095502
17.5 | 17.6 | 2068 | 0.093874
17.6 | 17.7 | 2068 | 0.092283
17.7 | 17.8 | 2068 | 0.090728
17.8 | 17.9 | 2068 | 0.089207
17.9 | 18 | 2068 | 0.087721
18 | 18.1 | 2068 | 0.086267
18.1 | 18.2 | 2068 | 0.084845
18.2 | 18.3 | 2068 | 0.083454
18.3 | 18.4 | 2068 | 0.082093
18.4 | 18.5 | 2068 | 0.080762
18.5 | 18.6 | 2068 | 0.079459
18.6 | 18.7 | 2068 | 0.078185
18.7 | 18.8 | 2068 | 0.076937
18.8 | 18.9 | 2068 | 0.075716
18.9 | 19 | 2068 | 0.07452
19 | 19.1 | 2068 | 0.07335
19.1 | 19.2 | 2068 | 0.072204
19.2 | 19.3 | 2068 | 0.071082
19.3 | 19.4 | 2068 | 0.069982
19.4 | 19.5 | 2068 | 0.068906
19.5 | 19.6 | 2068 | 0.067851
19.6 | 19.7 | 2068 | 0.066818
19.7 | 19.8 | 2068 | 0.065805
19.8 | 19.9 | 2068 | 0.064813
19.9 | 20 | 2068 | 0.063841
20 | 20.1 | 2068 | 0.062888
20.1 | 50 | 0 | 0