## BHE3_MOD
Wind Speed From | Wind Speed To | Power (Kw) | Cp
0 | 1.2 | 0 | 0 | Turbine Make | Suzlon
1.2 | 1.3 | 0 | 0 | Turbine Type | S97
1.3 | 1.4 | 0 | 0 | Cut in Speed | 3.5
1.4 | 1.5 | 0 | 0 | Cut Out Speed | 20
1.5 | 1.6 | 0 | 0 | Rated Speed | 11
1.6 | 1.7 | 0 | 0 | Swept area | 7386
1.7 | 1.8 | 0 | 0 | Air Density | 1.1232
1.8 | 1.9 | 0 | 0
1.9 | 2 | 0 | 0
2 | 2.1 | 0 | 0
2.1 | 2.2 | 0 | 0
2.2 | 2.3 | 0 | 0
2.3 | 2.4 | 0 | 0
2.4 | 2.5 | 0 | 0
2.5 | 2.6 | 0 | 0
2.6 | 2.7 | 2 | 0.027433
2.7 | 2.8 | 5 | 0.061241
2.8 | 2.9 | 10 | 0.10982
2.9 | 3 | 14 | 0.13839
3 | 3.1 | 20 | 0.17858
3.1 | 3.2 | 28.1 | 0.2274
3.2 | 3.3 | 34.76 | 0.25574
3.3 | 3.4 | 42.085 | 0.28232
3.4 | 3.5 | 48.4782 | 0.29735
3.5 | 3.6 | 57 | 0.3205
3.6 | 3.7 | 65.0806 | 0.33629
3.7 | 3.8 | 73.9429 | 0.35193
3.8 | 3.9 | 87.2754 | 0.38345
3.9 | 4 | 97 | 0.39422
4 | 4.1 | 108.2401 | 0.40773
4.1 | 4.2 | 121.0705 | 0.4235
4.2 | 4.3 | 134.0477 | 0.43619
4.3 | 4.4 | 145.2265 | 0.44036
4.4 | 4.5 | 158.861 | 0.4496
4.5 | 4.6 | 173.0734 | 0.45789
4.6 | 4.7 | 186.024 | 0.46074
4.7 | 4.8 | 199.8838 | 0.46414
4.8 | 4.9 | 215.0052 | 0.46869
4.9 | 5 | 229.4935 | 0.47027
5 | 5.1 | 245.2631 | 0.47303
5.1 | 5.2 | 259.3607 | 0.47136
5.2 | 5.3 | 275.6529 | 0.47262
5.3 | 5.4 | 293.3096 | 0.47497
5.4 | 5.5 | 311.7531 | 0.4773
5.5 | 5.6 | 329.907 | 0.47804
5.6 | 5.7 | 343.9441 | 0.47216
5.7 | 5.8 | 363.7132 | 0.47348
5.8 | 5.9 | 383.8092 | 0.47424
5.9 | 6 | 407.1661 | 0.47795
6 | 6.1 | 426.1871 | 0.47567
6.1 | 6.2 | 450.5023 | 0.47849
6.2 | 6.3 | 473.0596 | 0.47852
6.3 | 6.4 | 495.2657 | 0.47751
6.4 | 6.5 | 519.6584 | 0.47791
6.5 | 6.6 | 542.0968 | 0.47588
6.6 | 6.7 | 569.8973 | 0.47789
6.7 | 6.8 | 594.6238 | 0.47663
6.8 | 6.9 | 621.101 | 0.47621
6.9 | 7 | 647.5366 | 0.4752
7 | 7.1 | 674.8701 | 0.47434
7.1 | 7.2 | 702.5794 | 0.47324
7.2 | 7.3 | 731.1753 | 0.47227
7.3 | 7.4 | 761.5189 | 0.47193
7.4 | 7.5 | 791.9206 | 0.47114
7.5 | 7.6 | 823.0755 | 0.47035
7.6 | 7.7 | 856.2616 | 0.47025
7.7 | 7.8 | 891.4071 | 0.47073
7.8 | 7.9 | 924.1714 | 0.4695
7.9 | 8 | 957.5174 | 0.4682
8 | 8.1 | 995.1759 | 0.46859
8.1 | 8.2 | 1028.6309 | 0.46663
8.2 | 8.3 | 1066.3797 | 0.46627
8.3 | 8.4 | 1106.2108 | 0.46641
8.4 | 8.5 | 1144.6988 | 0.4656
8.5 | 8.6 | 1185.2953 | 0.4653
8.6 | 8.7 | 1219.6392 | 0.46227
8.7 | 8.8 | 1261.5972 | 0.46188
8.8 | 8.9 | 1300.1411 | 0.45995
8.9 | 9 | 1333.5987 | 0.45606
9 | 9.1 | 1377.8009 | 0.45564
9.1 | 9.2 | 1408.4623 | 0.45059
9.2 | 9.3 | 1449.538 | 0.44878
9.3 | 9.4 | 1495.0852 | 0.44811
9.4 | 9.5 | 1522.691 | 0.44197
9.5 | 9.6 | 1572.3652 | 0.44213
9.6 | 9.7 | 1592.2834 | 0.43388
9.7 | 9.8 | 1635.6919 | 0.43207
9.8 | 9.9 | 1670.8508 | 0.42798
9.9 | 10 | 1714.4251 | 0.42597
10 | 10.1 | 1748.0131 | 0.42141
10.1 | 10.2 | 1782.1891 | 0.41702
10.2 | 10.3 | 1811.2099 | 0.41146
10.3 | 10.4 | 1843.9599 | 0.40682
10.4 | 10.5 | 1881.4655 | 0.40324
10.5 | 10.6 | 1913.9633 | 0.39859
10.6 | 10.7 | 1925.8877 | 0.38983
10.7 | 10.8 | 1959.5025 | 0.38562
10.8 | 10.9 | 1984.8904 | 0.37986
10.9 | 11 | 1990 | 0.37046
11 | 11.1 | 2000 | 0.36226
11.1 | 11.2 | 2010 | 0.35432
11.2 | 11.3 | 2020 | 0.34663
11.3 | 11.4 | 2040 | 0.34085
11.4 | 11.5 | 2064.341 | 0.33592
11.5 | 11.6 | 2068 | 0.32781
11.6 | 11.7 | 2072 | 0.32002
11.7 | 11.8 | 2075 | 0.31234
11.8 | 11.9 | 2078 | 0.3049
11.9 | 12 | 2081 | 0.29771
12 | 12.1 | 2084.1656 | 0.29077
12.1 | 12.2 | 2086 | 0.28387
12.2 | 12.3 | 2088.7538 | 0.27731
12.3 | 12.4 | 2090.4857 | 0.27083
12.4 | 12.5 | 2092.8583 | 0.26463
12.5 | 12.6 | 2095 | 0.25859
12.6 | 12.7 | 2097 | 0.25273
12.7 | 12.8 | 2098 | 0.24692
12.8 | 12.9 | 2100 | 0.24141
12.9 | 13 | 2100 | 0.23584
13 | 13.1 | 2100 | 0.23044
13.1 | 13.2 | 2100 | 0.2252
13.2 | 13.3 | 2100 | 0.22012
13.3 | 13.4 | 2100 | 0.21519
13.4 | 13.5 | 2100 | 0.21041
13.5 | 13.6 | 2100 | 0.20577
13.6 | 13.7 | 2100 | 0.20126
13.7 | 13.8 | 2100 | 0.19689
13.8 | 13.9 | 2100 | 0.19264
13.9 | 14 | 2100 | 0.18851
14 | 14.1 | 2100 | 0.1845
14.1 | 14.2 | 2100 | 0.1806
14.2 | 14.3 | 2100 | 0.17681
14.3 | 14.4 | 2100 | 0.17313
14.4 | 14.5 | 2100 | 0.16955
14.5 | 14.6 | 2100 | 0.16607
14.6 | 14.7 | 2100 | 0.16268
14.7 | 14.8 | 2100 | 0.15938
14.8 | 14.9 | 2100 | 0.15617
14.9 | 15 | 2100 | 0.15305
15 | 15.1 | 2100 | 0.15001
15.1 | 15.2 | 2100 | 0.14705
15.2 | 15.3 | 2100 | 0.14416
15.3 | 15.4 | 2100 | 0.14135
15.4 | 15.5 | 2100 | 0.13862
15.5 | 15.6 | 2100 | 0.13595
15.6 | 15.7 | 2100 | 0.13335
15.7 | 15.8 | 2100 | 0.13082
15.8 | 15.9 | 2100 | 0.12835
15.9 | 16 | 2100 | 0.12595
16 | 16.1 | 2100 | 0.1236
16.1 | 16.2 | 2100 | 0.12131
16.2 | 16.3 | 2100 | 0.11908
16.3 | 16.4 | 2100 | 0.1169
16.4 | 16.5 | 2100 | 0.11478
16.5 | 16.6 | 2100 | 0.1127
16.6 | 16.7 | 2100 | 0.11068
16.7 | 16.8 | 2100 | 0.1087
16.8 | 16.9 | 2100 | 0.10677
16.9 | 17 | 2100 | 0.10489
17 | 17.1 | 2100 | 0.10305
17.1 | 17.2 | 2100 | 0.10125
17.2 | 17.3 | 2100 | 0.099494
17.3 | 17.4 | 2100 | 0.097779
17.4 | 17.5 | 2100 | 0.096103
17.5 | 17.6 | 2100 | 0.094465
17.6 | 17.7 | 2100 | 0.092863
17.7 | 17.8 | 2100 | 0.091298
17.8 | 17.9 | 2100 | 0.089768
17.9 | 18 | 2100 | 0.088272
18 | 18.1 | 2100 | 0.086809
18.1 | 18.2 | 2100 | 0.085378
18.2 | 18.3 | 2100 | 0.083979
18.3 | 18.4 | 2100 | 0.082609
18.4 | 18.5 | 2100 | 0.08127
18.5 | 18.6 | 2100 | 0.079959
18.6 | 18.7 | 2100 | 0.078676
18.7 | 18.8 | 2100 | 0.077421
18.8 | 18.9 | 2100 | 0.076192
18.9 | 19 | 2100 | 0.074989
19 | 19.1 | 2100 | 0.073811
19.1 | 19.2 | 2100 | 0.072658
19.2 | 19.3 | 2100 | 0.071529
19.3 | 19.4 | 2100 | 0.070422
19.4 | 19.5 | 2100 | 0.069339
19.5 | 19.6 | 2100 | 0.068278
19.6 | 19.7 | 2100 | 0.067238
19.7 | 19.8 | 2100 | 0.066219
19.8 | 19.9 | 2100 | 0.065221
19.9 | 20 | 2100 | 0.064243
20 | 25 | 0 | 0
25 | 50 | 0 | 0