## BHE3_MOD
Wind Speed From | Wind Speed To | Power (Kw) | Cp
0 | 1.2 | 0 | 0 | Turbine Make | Suzlon
1.2 | 1.3 | 0 | 0 | Turbine Type | S97
1.3 | 1.4 | 0 | 0 | Cut in Speed | 3.5
1.4 | 1.5 | 0 | 0 | Cut Out Speed | 20
1.5 | 1.6 | 0 | 0 | Rated Speed | 11
1.6 | 1.7 | 0 | 0 | Swept area | 7386
1.7 | 1.8 | 0 | 0 | Air Density | 1.1585
1.8 | 1.9 | 0 | 0
1.9 | 2 | 0 | 0
2 | 2.1 | 0 | 0
2.1 | 2.2 | 0 | 0
2.2 | 2.3 | 0 | 0
2.3 | 2.4 | 0 | 0
2.4 | 2.5 | 0 | 0
2.5 | 2.6 | 0 | 0
2.6 | 2.7 | 1 | 0.013299
2.7 | 2.8 | 5 | 0.059375
2.8 | 2.9 | 10 | 0.10648
2.9 | 3 | 15 | 0.14375
3 | 3.1 | 20 | 0.17314
3.1 | 3.2 | 25 | 0.19615
3.2 | 3.3 | 31 | 0.22112
3.3 | 3.4 | 35.4237 | 0.2304
3.4 | 3.5 | 41 | 0.24382
3.5 | 3.6 | 47.7055 | 0.26007
3.6 | 3.7 | 54.649 | 0.27378
3.7 | 3.8 | 63.6408 | 0.29367
3.8 | 3.9 | 73.6002 | 0.31351
3.9 | 4 | 83.4127 | 0.32867
4 | 4.1 | 94.3593 | 0.34461
4.1 | 4.2 | 104.4684 | 0.35429
4.2 | 4.3 | 117.3267 | 0.37015
4.3 | 4.4 | 129.7396 | 0.38141
4.4 | 4.5 | 140.4406 | 0.38535
4.5 | 4.6 | 153.9138 | 0.39479
4.6 | 4.7 | 170.5623 | 0.40958
4.7 | 4.8 | 183.8779 | 0.41396
4.8 | 4.9 | 200.1884 | 0.4231
4.9 | 5 | 212.0443 | 0.42127
5 | 5.1 | 229.0735 | 0.42834
5.1 | 5.2 | 245.5703 | 0.4327
5.2 | 5.3 | 260.928 | 0.43375
5.3 | 5.4 | 279.1868 | 0.43832
5.4 | 5.5 | 296.3987 | 0.43997
5.5 | 5.6 | 315.1857 | 0.4428
5.6 | 5.7 | 331.2917 | 0.44093
5.7 | 5.8 | 352.0019 | 0.44427
5.8 | 5.9 | 371.0513 | 0.4445
5.9 | 6 | 391.1612 | 0.44517
6 | 6.1 | 409.6946 | 0.44333
6.1 | 6.2 | 436.5634 | 0.44955
6.2 | 6.3 | 458.4693 | 0.44963
6.3 | 6.4 | 478.5927 | 0.44737
6.4 | 6.5 | 502.4613 | 0.44801
6.5 | 6.6 | 527.8648 | 0.44927
6.6 | 6.7 | 555.214 | 0.45139
6.7 | 6.8 | 577.7685 | 0.44901
6.8 | 6.9 | 603.2665 | 0.44844
6.9 | 7 | 629.0576 | 0.44758
7 | 7.1 | 657.132 | 0.4478
7.1 | 7.2 | 688.5129 | 0.44964
7.2 | 7.3 | 715.9563 | 0.44835
7.3 | 7.4 | 744.6961 | 0.44744
7.4 | 7.5 | 774.8744 | 0.44695
7.5 | 7.6 | 803.3613 | 0.44509
7.6 | 7.7 | 832.2572 | 0.44314
7.7 | 7.8 | 868.7461 | 0.44478
7.8 | 7.9 | 902.729 | 0.44463
7.9 | 8 | 931.1041 | 0.44141
8 | 8.1 | 960.6352 | 0.43854
8.1 | 8.2 | 995.9839 | 0.43805
8.2 | 8.3 | 1033.6927 | 0.4382
8.3 | 8.4 | 1066.0654 | 0.43579
8.4 | 8.5 | 1108.746 | 0.43724
8.5 | 8.6 | 1140.2427 | 0.43398
8.6 | 8.7 | 1174.5815 | 0.43163
8.7 | 8.8 | 1217.4791 | 0.43214
8.8 | 8.9 | 1252.3301 | 0.42953
8.9 | 9 | 1287.9734 | 0.42703
9 | 9.1 | 1330.1165 | 0.42647
9.1 | 9.2 | 1351.8342 | 0.4193
9.2 | 9.3 | 1390.2882 | 0.41732
9.3 | 9.4 | 1431.0537 | 0.41585
9.4 | 9.5 | 1481.2255 | 0.41683
9.5 | 9.6 | 1508.5984 | 0.41127
9.6 | 9.7 | 1537.1595 | 0.4061
9.7 | 9.8 | 1561.2365 | 0.39983
9.8 | 9.9 | 1614.9566 | 0.40106
9.9 | 10 | 1660.3594 | 0.39996
10 | 10.1 | 1713.0854 | 0.40041
10.1 | 10.2 | 1717.2347 | 0.38957
10.2 | 10.3 | 1759.515 | 0.38754
10.3 | 10.4 | 1795.5642 | 0.38407
10.4 | 10.5 | 1809.4652 | 0.37599
10.5 | 10.6 | 1844.8074 | 0.37248
10.6 | 10.7 | 1902.7875 | 0.37342
10.7 | 10.8 | 1919.5118 | 0.36624
10.8 | 10.9 | 1947.5188 | 0.36136
10.9 | 11 | 1954.0378 | 0.35268
11 | 11.1 | 1964 | 0.3449
11.1 | 11.2 | 1976.8719 | 0.33786
11.2 | 11.3 | 1983.6667 | 0.33002
11.3 | 11.4 | 1998.6778 | 0.32377
11.4 | 11.5 | 2004 | 0.31616
11.5 | 11.6 | 2025.4867 | 0.31129
11.6 | 11.7 | 2052.1471 | 0.3073
11.7 | 11.8 | 2062 | 0.30092
11.8 | 11.9 | 2062.5333 | 0.29341
11.9 | 12 | 2063.0667 | 0.28615
12 | 12.1 | 2063.6 | 0.27913
12.1 | 12.2 | 2064.1333 | 0.27234
12.2 | 12.3 | 2064.6667 | 0.26576
12.3 | 12.4 | 2065.2 | 0.2594
12.4 | 12.5 | 2068 | 0.25352
12.5 | 12.6 | 2073 | 0.24808
12.6 | 12.7 | 2079 | 0.24292
12.7 | 12.8 | 2086 | 0.23803
12.8 | 12.9 | 2094 | 0.23338
12.9 | 13 | 2100 | 0.22865
13 | 13.1 | 2100 | 0.22342
13.1 | 13.2 | 2100 | 0.21834
13.2 | 13.3 | 2100 | 0.21341
13.3 | 13.4 | 2100 | 0.20864
13.4 | 13.5 | 2100 | 0.204
13.5 | 13.6 | 2100 | 0.1995
13.6 | 13.7 | 2100 | 0.19513
13.7 | 13.8 | 2100 | 0.19089
13.8 | 13.9 | 2100 | 0.18677
13.9 | 14 | 2100 | 0.18277
14 | 14.1 | 2100 | 0.17888
14.1 | 14.2 | 2100 | 0.1751
14.2 | 14.3 | 2100 | 0.17143
14.3 | 14.4 | 2100 | 0.16786
14.4 | 14.5 | 2100 | 0.16438
14.5 | 14.6 | 2100 | 0.16101
14.6 | 14.7 | 2100 | 0.15772
14.7 | 14.8 | 2100 | 0.15452
14.8 | 14.9 | 2100 | 0.15141
14.9 | 15 | 2100 | 0.14838
15 | 15.1 | 2100 | 0.14544
15.1 | 15.2 | 2100 | 0.14257
15.2 | 15.3 | 2100 | 0.13977
15.3 | 15.4 | 2100 | 0.13705
15.4 | 15.5 | 2100 | 0.13439
15.5 | 15.6 | 2100 | 0.13181
15.6 | 15.7 | 2100 | 0.12929
15.7 | 15.8 | 2100 | 0.12684
15.8 | 15.9 | 2100 | 0.12444
15.9 | 16 | 2100 | 0.12211
16 | 16.1 | 2100 | 0.11984
16.1 | 16.2 | 2100 | 0.11762
16.2 | 16.3 | 2100 | 0.11545
16.3 | 16.4 | 2100 | 0.11334
16.4 | 16.5 | 2100 | 0.11128
16.5 | 16.6 | 2100 | 0.10927
16.6 | 16.7 | 2100 | 0.1073
16.7 | 16.8 | 2100 | 0.10539
16.8 | 16.9 | 2100 | 0.10352
16.9 | 17 | 2100 | 0.10169
17 | 17.1 | 2100 | 0.099907
17.1 | 17.2 | 2100 | 0.098165
17.2 | 17.3 | 2100 | 0.096463
17.3 | 17.4 | 2100 | 0.094799
17.4 | 17.5 | 2100 | 0.093174
17.5 | 17.6 | 2100 | 0.091586
17.6 | 17.7 | 2100 | 0.090034
17.7 | 17.8 | 2100 | 0.088516
17.8 | 17.9 | 2100 | 0.087033
17.9 | 18 | 2100 | 0.085582
18 | 18.1 | 2100 | 0.084164
18.1 | 18.2 | 2100 | 0.082777
18.2 | 18.3 | 2100 | 0.08142
18.3 | 18.4 | 2100 | 0.080092
18.4 | 18.5 | 2100 | 0.078794
18.5 | 18.6 | 2100 | 0.077523
18.6 | 18.7 | 2100 | 0.076279
18.7 | 18.8 | 2100 | 0.075062
18.8 | 18.9 | 2100 | 0.07387
18.9 | 19 | 2100 | 0.072704
19 | 19.1 | 2100 | 0.071562
19.1 | 19.2 | 2100 | 0.070444
19.2 | 19.3 | 2100 | 0.069349
19.3 | 19.4 | 2100 | 0.068277
19.4 | 19.5 | 2100 | 0.067226
19.5 | 19.6 | 2100 | 0.066197
19.6 | 19.7 | 2100 | 0.065189
19.7 | 19.8 | 2100 | 0.064202
19.8 | 19.9 | 2100 | 0.063234
19.9 | 20 | 2100 | 0.062285
20 | 25 | 0 | 0
25 | 50 | 0 | 0