## BHE2_MOD
Wind Speed From | Wind Speed To | Power (Kw) | Cp
0 | 1.2 | 0 | 0 | Turbine Make | Suzlon
1.2 | 1.3 | 0 | 0 | Turbine Type | S97
1.3 | 1.4 | 0 | 0 | Cut in Speed | 3.5
1.4 | 1.5 | 0 | 0 | Cut Out Speed | 20
1.5 | 1.6 | 0 | 0 | Rated Speed | 11
1.6 | 1.7 | 0 | 0 | Swept area | 7386
1.7 | 1.8 | 0 | 0 | Air Density | 1.1911
1.8 | 1.9 | 0 | 0
1.9 | 2 | 0 | 0
2 | 2.1 | 0 | 0
2.1 | 2.2 | 0 | 0
2.2 | 2.3 | 0 | 0
2.3 | 2.4 | 0 | 0
2.4 | 2.5 | 0 | 0
2.5 | 2.6 | 0 | 0
2.6 | 2.7 | 0 | 0
2.7 | 2.8 | 0 | 0
2.8 | 2.9 | 0 | 0
2.9 | 3 | 9 | 0.06868
3 | 3.1 | 15 | 0.10407
3.1 | 3.2 | 20 | 0.12652
3.2 | 3.3 | 28 | 0.16195
3.3 | 3.4 | 36.7885 | 0.19507
3.4 | 3.5 | 43.25 | 0.21074
3.5 | 3.6 | 51.6894 | 0.23199
3.6 | 3.7 | 60.8987 | 0.25231
3.7 | 3.8 | 69.4727 | 0.26625
3.8 | 3.9 | 83.0715 | 0.29508
3.9 | 4 | 93.9526 | 0.30991
4 | 4.1 | 104.7021 | 0.32128
4.1 | 4.2 | 119.5036 | 0.3417
4.2 | 4.3 | 132.154 | 0.35269
4.3 | 4.4 | 148.1971 | 0.36972
4.4 | 4.5 | 162.4663 | 0.37946
4.5 | 4.6 | 177.2669 | 0.38816
4.6 | 4.7 | 189.9798 | 0.39053
4.7 | 4.8 | 206.149 | 0.39835
4.8 | 4.9 | 220.4949 | 0.40102
4.9 | 5 | 234.5714 | 0.40201
5 | 5.1 | 251.3848 | 0.40644
5.1 | 5.2 | 268.4372 | 0.40991
5.2 | 5.3 | 284.5116 | 0.41076
5.3 | 5.4 | 299.8601 | 0.40974
5.4 | 5.5 | 318 | 0.41166
5.5 | 5.6 | 335.7799 | 0.41219
5.6 | 5.7 | 354.6298 | 0.4132
5.7 | 5.8 | 373.9287 | 0.41391
5.8 | 5.9 | 393.1896 | 0.41383
5.9 | 6 | 416 | 0.41665
6 | 6.1 | 437 | 0.41685
6.1 | 6.2 | 460 | 0.41822
6.2 | 6.3 | 482 | 0.418
6.3 | 6.4 | 505 | 0.41805
6.4 | 6.5 | 530 | 0.4191
6.5 | 6.6 | 555 | 0.41951
6.6 | 6.7 | 581 | 0.42007
6.7 | 6.8 | 608 | 0.42075
6.8 | 6.9 | 635 | 0.42087
6.9 | 7 | 665 | 0.4224
7 | 7.1 | 692.545 | 0.42182
7.1 | 7.2 | 723.215 | 0.42264
7.2 | 7.3 | 756.454 | 0.42438
7.3 | 7.4 | 788 | 0.42463
7.4 | 7.5 | 820 | 0.42466
7.5 | 7.6 | 855.212 | 0.42587
7.6 | 7.7 | 890 | 0.42636
7.7 | 7.8 | 925.5 | 0.42674
7.8 | 7.9 | 963 | 0.42759
7.9 | 8 | 1003 | 0.42906
8 | 8.1 | 1040.1 | 0.42885
8.1 | 8.2 | 1080.4545 | 0.42958
8.2 | 8.3 | 1120.1564 | 0.42965
8.3 | 8.4 | 1160.44 | 0.42957
8.4 | 8.5 | 1200 | 0.4289
8.5 | 8.6 | 1240.54 | 0.42828
8.6 | 8.7 | 1280 | 0.42701
8.7 | 8.8 | 1320 | 0.42567
8.8 | 8.9 | 1370 | 0.42723
8.9 | 9 | 1410.4398 | 0.4255
9 | 9.1 | 1446 | 0.42216
9.1 | 9.2 | 1479 | 0.41801
9.2 | 9.3 | 1519.0233 | 0.41577
9.3 | 9.4 | 1554.4765 | 0.41218
9.4 | 9.5 | 1585 | 0.40728
9.5 | 9.6 | 1618 | 0.40303
9.6 | 9.7 | 1649.8953 | 0.39852
9.7 | 9.8 | 1680 | 0.39362
9.8 | 9.9 | 1708.515 | 0.38841
9.9 | 10 | 1724.4809 | 0.38051
10 | 10.1 | 1767.2907 | 0.3786
10.1 | 10.2 | 1812.64 | 0.37711
10.2 | 10.3 | 1813.5103 | 0.36652
10.3 | 10.4 | 1855 | 0.36429
10.4 | 10.5 | 1903.6857 | 0.36337
10.5 | 10.6 | 1931.2913 | 0.3584
10.6 | 10.7 | 1965 | 0.35462
10.7 | 10.8 | 2006.45 | 0.35223
10.8 | 10.9 | 2040 | 0.34844
10.9 | 11 | 2060 | 0.34243
11 | 11.1 | 2100.8414 | 0.33995
11.1 | 11.2 | 2075.8235 | 0.32706
11.2 | 11.3 | 2056.525 | 0.31557
11.3 | 11.4 | 2071.4385 | 0.30964
11.4 | 11.5 | 2097.9071 | 0.30555
11.5 | 11.6 | 2067.95 | 0.29353
11.6 | 11.7 | 2107.0333 | 0.29154
11.7 | 11.8 | 2099.2333 | 0.2832
11.8 | 11.9 | 2132.1833 | 0.28051
11.9 | 12 | 2112.7167 | 0.27112
12 | 12.1 | 2118.7 | 0.26525
12.1 | 12.2 | 2120 | 0.259
12.2 | 12.3 | 2122.6 | 0.25309
12.3 | 12.4 | 2122.6 | 0.24706
12.4 | 12.5 | 2122.6 | 0.24123
12.5 | 12.6 | 2122.6 | 0.23558
12.6 | 12.7 | 2122.6 | 0.2301
12.7 | 12.8 | 2122.6 | 0.22479
12.8 | 12.9 | 2122.6 | 0.21964
12.9 | 13 | 2122.6 | 0.21465
13 | 13.1 | 2122.6 | 0.20981
13.1 | 13.2 | 2122.6 | 0.20511
13.2 | 13.3 | 2122.6 | 0.20055
13.3 | 13.4 | 2122.6 | 0.19613
13.4 | 13.5 | 2122.6 | 0.19183
13.5 | 13.6 | 2122.6 | 0.18766
13.6 | 13.7 | 2122.6 | 0.18361
13.7 | 13.8 | 2122.6 | 0.17968
13.8 | 13.9 | 2122.6 | 0.17586
13.9 | 14 | 2122.6 | 0.17214
14 | 14.1 | 2122.6 | 0.16853
14.1 | 14.2 | 2122.6 | 0.16502
14.2 | 14.3 | 2122.6 | 0.1616
14.3 | 14.4 | 2122.6 | 0.15828
14.4 | 14.5 | 2122.6 | 0.15505
14.5 | 14.6 | 2122.6 | 0.15191
14.6 | 14.7 | 2122.6 | 0.14885
14.7 | 14.8 | 2122.6 | 0.14588
14.8 | 14.9 | 2122.6 | 0.14298
14.9 | 15 | 2122.6 | 0.14016
15 | 15.1 | 2122.6 | 0.13741
15.1 | 15.2 | 2122.6 | 0.13473
15.2 | 15.3 | 2122.6 | 0.13212
15.3 | 15.4 | 2122.6 | 0.12958
15.4 | 15.5 | 2122.6 | 0.12711
15.5 | 15.6 | 2122.6 | 0.12469
15.6 | 15.7 | 2122.6 | 0.12234
15.7 | 15.8 | 2122.6 | 0.12005
15.8 | 15.9 | 2122.6 | 0.11781
15.9 | 16 | 2122.6 | 0.11563
16 | 16.1 | 2122.6 | 0.1135
16.1 | 16.2 | 2122.6 | 0.11142
16.2 | 16.3 | 2122.6 | 0.1094
16.3 | 16.4 | 2122.6 | 0.10742
16.4 | 16.5 | 2122.6 | 0.10549
16.5 | 16.6 | 2122.6 | 0.10361
16.6 | 16.7 | 2122.6 | 0.10177
16.7 | 16.8 | 2122.6 | 0.099972
16.8 | 16.9 | 2122.6 | 0.098219
16.9 | 17 | 2122.6 | 0.096506
17 | 17.1 | 2122.6 | 0.094832
17.1 | 17.2 | 2122.6 | 0.093197
17.2 | 17.3 | 2122.6 | 0.091599
17.3 | 17.4 | 2122.6 | 0.090038
17.4 | 17.5 | 2122.6 | 0.088512
17.5 | 17.6 | 2122.6 | 0.08702
17.6 | 17.7 | 2122.6 | 0.085562
17.7 | 17.8 | 2122.6 | 0.084136
17.8 | 17.9 | 2122.6 | 0.082741
17.9 | 18 | 2122.6 | 0.081378
18 | 18.1 | 2122.6 | 0.080044
18.1 | 18.2 | 2122.6 | 0.078739
18.2 | 18.3 | 2122.6 | 0.077462
18.3 | 18.4 | 2122.6 | 0.076212
18.4 | 18.5 | 2122.6 | 0.07499
18.5 | 18.6 | 2122.6 | 0.073793
18.6 | 18.7 | 2122.6 | 0.072622
18.7 | 18.8 | 2122.6 | 0.071475
18.8 | 18.9 | 2122.6 | 0.070353
18.9 | 19 | 2122.6 | 0.069253
19 | 19.1 | 2122.6 | 0.068177
19.1 | 19.2 | 2122.6 | 0.067123
19.2 | 19.3 | 2122.6 | 0.06609
19.3 | 19.4 | 2122.6 | 0.065078
19.4 | 19.5 | 2122.6 | 0.064087
19.5 | 19.6 | 2122.6 | 0.063116
19.6 | 19.7 | 2122.6 | 0.062165
19.7 | 19.8 | 2122.6 | 0.061232
19.8 | 19.9 | 2122.6 | 0.060319
19.9 | 20 | 2122.6 | 0.059423
21 | 25 | 0 | 0
25 | 50 | 0 | 0