## BHE3_MOD
Wind Speed From | Wind Speed To | Power (Kw) | Cp
0 | 1.2 | 0 | 0 | Turbine Make | Suzlon
1.2 | 1.3 | 0 | 0 | Turbine Type | S97
1.3 | 1.4 | 0 | 0 | Cut in Speed | 3.5
1.4 | 1.5 | 0 | 0 | Cut Out Speed | 20
1.5 | 1.6 | 0 | 0 | Rated Speed | 11
1.6 | 1.7 | 0 | 0 | Swept area | 7386
1.7 | 1.8 | 0 | 0 | Air Density | 1.1732
1.8 | 1.9 | 0 | 0
1.9 | 2 | 0 | 0
2 | 2.1 | 0 | 0
2.1 | 2.2 | 0 | 0
2.2 | 2.3 | 0 | 0
2.3 | 2.4 | 0 | 0
2.4 | 2.5 | 0 | 0
2.5 | 2.6 | 1 | 0.014772
2.6 | 2.7 | 2 | 0.026264
2.7 | 2.8 | 5 | 0.058631
2.8 | 2.9 | 10 | 0.10514
2.9 | 3 | 15 | 0.14195
3 | 3.1 | 21 | 0.17952
3.1 | 3.2 | 27 | 0.20918
3.2 | 3.3 | 32.7395 | 0.23061
3.3 | 3.4 | 36.8392 | 0.2366
3.4 | 3.5 | 42.2864 | 0.24832
3.5 | 3.6 | 47.5363 | 0.2559
3.6 | 3.7 | 55.0774 | 0.27247
3.7 | 3.8 | 64.9345 | 0.29588
3.8 | 3.9 | 74.7664 | 0.31449
3.9 | 4 | 85.6096 | 0.3331
4 | 4.1 | 97.0929 | 0.35015
4.1 | 4.2 | 106.9118 | 0.35803
4.2 | 4.3 | 118.8582 | 0.37028
4.3 | 4.4 | 130.7852 | 0.37967
4.4 | 4.5 | 144.0748 | 0.39037
4.5 | 4.6 | 157.4648 | 0.39884
4.6 | 4.7 | 172.4365 | 0.40889
4.7 | 4.8 | 185.5044 | 0.41239
4.8 | 4.9 | 201.7501 | 0.42105
4.9 | 5 | 215.3754 | 0.42253
5 | 5.1 | 231.2087 | 0.42692
5.1 | 5.2 | 247.596 | 0.43081
5.2 | 5.3 | 264.4803 | 0.43414
5.3 | 5.4 | 279.3767 | 0.43312
5.4 | 5.5 | 294.8329 | 0.43216
5.5 | 5.6 | 313.1037 | 0.43436
5.6 | 5.7 | 331.5783 | 0.43578
5.7 | 5.8 | 346.1048 | 0.43135
5.8 | 5.9 | 370.2133 | 0.43794
5.9 | 6 | 386.8407 | 0.43474
6 | 6.1 | 406.1051 | 0.43394
6.1 | 6.2 | 426.5994 | 0.43379
6.2 | 6.3 | 449.5058 | 0.43532
6.3 | 6.4 | 476.1402 | 0.4395
6.4 | 6.5 | 496.7301 | 0.43735
6.5 | 6.6 | 523.2773 | 0.43979
6.6 | 6.7 | 546.6539 | 0.43886
6.7 | 6.8 | 569.1608 | 0.43678
6.8 | 6.9 | 594.4976 | 0.43639
6.9 | 7 | 610.896 | 0.42921
7 | 7.1 | 638.3794 | 0.42957
7.1 | 7.2 | 663.435 | 0.42783
7.2 | 7.3 | 692.5644 | 0.42826
7.3 | 7.4 | 695.2857 | 0.41252
7.4 | 7.5 | 726.9438 | 0.41405
7.5 | 7.6 | 749.7211 | 0.41017
7.6 | 7.7 | 764.8005 | 0.40212
7.7 | 7.8 | 787.4099 | 0.39809
7.8 | 7.9 | 821.7382 | 0.39967
7.9 | 8 | 830.7151 | 0.38888
8 | 8.1 | 879.4481 | 0.39645
8.1 | 8.2 | 904.8429 | 0.39298
8.2 | 8.3 | 920 | 0.38512
8.3 | 8.4 | 960 | 0.38751
8.4 | 8.5 | 989.232 | 0.38522
8.5 | 8.6 | 1014.2095 | 0.38117
8.6 | 8.7 | 1038.8745 | 0.37698
8.7 | 8.8 | 1055.5461 | 0.36997
8.8 | 8.9 | 1078 | 0.36511
8.9 | 9 | 1100 | 0.36014
9 | 9.1 | 1120 | 0.3546
9.1 | 9.2 | 1150 | 0.35223
9.2 | 9.3 | 1160.8214 | 0.34407
9.3 | 9.4 | 1179.8275 | 0.33855
9.4 | 9.5 | 1196.3434 | 0.33245
9.5 | 9.6 | 1220 | 0.32843
9.6 | 9.7 | 1235 | 0.32218
9.7 | 9.8 | 1260 | 0.31864
9.8 | 9.9 | 1280 | 0.31389
9.9 | 10 | 1300 | 0.30923
10 | 10.1 | 1320 | 0.30467
10.1 | 10.2 | 1340 | 0.30019
10.2 | 10.3 | 1360 | 0.29579
10.3 | 10.4 | 1380 | 0.29148
10.4 | 10.5 | 1400 | 0.28726
10.5 | 10.6 | 1410 | 0.28113
10.6 | 10.7 | 1425 | 0.27615
10.7 | 10.8 | 1440 | 0.27131
10.8 | 10.9 | 1460 | 0.2675
10.9 | 11 | 1480 | 0.26377
11 | 11.1 | 1490 | 0.25838
11.1 | 11.2 | 1515 | 0.25568
11.2 | 11.3 | 1530 | 0.25135
11.3 | 11.4 | 1545 | 0.24714
11.4 | 11.5 | 1560 | 0.24303
11.5 | 11.6 | 1575 | 0.23902
11.6 | 11.7 | 1595 | 0.23585
11.7 | 11.8 | 1615 | 0.23274
11.8 | 11.9 | 1630 | 0.22898
11.9 | 12 | 1650 | 0.22599
12 | 12.1 | 1670 | 0.22306
12.1 | 12.2 | 1685 | 0.21953
12.2 | 12.3 | 1700 | 0.21608
12.3 | 12.4 | 1720 | 0.21333
12.4 | 12.5 | 1740 | 0.21064
12.5 | 12.6 | 1760 | 0.20798
12.6 | 12.7 | 1780 | 0.20538
12.7 | 12.8 | 1800 | 0.20282
12.8 | 12.9 | 1820 | 0.2003
12.9 | 13 | 1840 | 0.19783
13 | 13.1 | 1860 | 0.1954
13.1 | 13.2 | 1880 | 0.19302
13.2 | 13.3 | 1900 | 0.19067
13.3 | 13.4 | 1920 | 0.18836
13.4 | 13.5 | 1940 | 0.1861
13.5 | 13.6 | 1960 | 0.18387
13.6 | 13.7 | 1980 | 0.18168
13.7 | 13.8 | 2000 | 0.17952
13.8 | 13.9 | 2020 | 0.1774
13.9 | 14 | 2040 | 0.17532
14 | 14.1 | 2060 | 0.17327
14.1 | 14.2 | 2080 | 0.17126
14.2 | 14.3 | 2100 | 0.16928
14.3 | 14.4 | 2100 | 0.16575
14.4 | 14.5 | 2100 | 0.16232
14.5 | 14.6 | 2100 | 0.15899
14.6 | 14.7 | 2100 | 0.15574
14.7 | 14.8 | 2100 | 0.15259
14.8 | 14.9 | 2100 | 0.14951
14.9 | 15 | 2100 | 0.14652
15 | 15.1 | 2100 | 0.14361
15.1 | 15.2 | 2100 | 0.14078
15.2 | 15.3 | 2100 | 0.13802
15.3 | 15.4 | 2100 | 0.13533
15.4 | 15.5 | 2100 | 0.13271
15.5 | 15.6 | 2100 | 0.13016
15.6 | 15.7 | 2100 | 0.12767
15.7 | 15.8 | 2100 | 0.12525
15.8 | 15.9 | 2100 | 0.12288
15.9 | 16 | 2100 | 0.12058
16 | 16.1 | 2100 | 0.11833
16.1 | 16.2 | 2100 | 0.11614
16.2 | 16.3 | 2100 | 0.114
16.3 | 16.4 | 2100 | 0.11192
16.4 | 16.5 | 2100 | 0.10988
16.5 | 16.6 | 2100 | 0.1079
16.6 | 16.7 | 2100 | 0.10596
16.7 | 16.8 | 2100 | 0.10407
16.8 | 16.9 | 2100 | 0.10222
16.9 | 17 | 2100 | 0.10042
17 | 17.1 | 2100 | 0.098655
17.1 | 17.2 | 2100 | 0.096935
17.2 | 17.3 | 2100 | 0.095254
17.3 | 17.4 | 2100 | 0.093612
17.4 | 17.5 | 2100 | 0.092007
17.5 | 17.6 | 2100 | 0.090439
17.6 | 17.7 | 2100 | 0.088906
17.7 | 17.8 | 2100 | 0.087407
17.8 | 17.9 | 2100 | 0.085942
17.9 | 18 | 2100 | 0.08451
18 | 18.1 | 2100 | 0.083109
18.1 | 18.2 | 2100 | 0.08174
18.2 | 18.3 | 2100 | 0.0804
18.3 | 18.4 | 2100 | 0.079089
18.4 | 18.5 | 2100 | 0.077806
18.5 | 18.6 | 2100 | 0.076551
18.6 | 18.7 | 2100 | 0.075323
18.7 | 18.8 | 2100 | 0.074121
18.8 | 18.9 | 2100 | 0.072945
18.9 | 19 | 2100 | 0.071793
19 | 19.1 | 2100 | 0.070665
19.1 | 19.2 | 2100 | 0.069561
19.2 | 19.3 | 2100 | 0.06848
19.3 | 19.4 | 2100 | 0.067421
19.4 | 19.5 | 2100 | 0.066384
19.5 | 19.6 | 2100 | 0.065368
19.6 | 19.7 | 2100 | 0.064372
19.7 | 19.8 | 2100 | 0.063397
19.8 | 19.9 | 2100 | 0.062441
19.9 | 20 | 2100 | 0.061505
20 | 25 | 0 | 0
25 | 50 | 0 | 0