## JAMAN
Wind Speed From | Wind Speed To | Power (Kw) | Cp
0 | 1.2 | 0 | 0 | Turbine Make | Suzlon
1.2 | 1.3 | 0 | 0 | Turbine Type | S97
1.3 | 1.4 | 0 | 0 | Cut in Speed | 3.5
1.4 | 1.5 | 0 | 0 | Cut Out Speed | 20
1.5 | 1.6 | 0 | 0 | Rated Speed | 11
1.6 | 1.7 | 0 | 0 | Swept area | 7386
1.7 | 1.8 | 0 | 0 | Air Density | 1.1812
1.8 | 1.9 | 0 | 0
1.9 | 2 | 0 | 0
2 | 2.1 | 0 | 0
2.1 | 2.2 | 0 | 0
2.2 | 2.3 | 0 | 0
2.3 | 2.4 | 0 | 0
2.4 | 2.5 | 0 | 0
2.5 | 2.6 | 0 | 0
2.6 | 2.7 | 5.25 | 0.061146
2.7 | 2.8 | 10.25 | 0.10704
2.8 | 2.9 | 15.23 | 0.14315
2.9 | 3 | 20.32 | 0.17253
3 | 3.1 | 25.95 | 0.19969
3.1 | 3.2 | 32.12 | 0.22471
3.2 | 3.3 | 38.29 | 0.24425
3.3 | 3.4 | 46.3411 | 0.27029
3.4 | 3.5 | 51.8494 | 0.27723
3.5 | 3.6 | 60.8742 | 0.2991
3.6 | 3.7 | 69.4565 | 0.31434
3.7 | 3.8 | 78.3218 | 0.32721
3.8 | 3.9 | 88.3813 | 0.34156
3.9 | 4 | 99.4277 | 0.35614
4 | 4.1 | 110.8713 | 0.36878
4.1 | 4.2 | 122.2347 | 0.37822
4.2 | 4.3 | 134.9296 | 0.38904
4.3 | 4.4 | 148.4406 | 0.39948
4.4 | 4.5 | 159.2781 | 0.4007
4.5 | 4.6 | 173.9225 | 0.40962
4.6 | 4.7 | 189.6362 | 0.41872
4.7 | 4.8 | 202.3666 | 0.41948
4.8 | 4.9 | 216.7439 | 0.42233
4.9 | 5 | 232.9111 | 0.42715
5 | 5.1 | 246.8787 | 0.42665
5.1 | 5.2 | 265.2396 | 0.43244
5.2 | 5.3 | 281.0733 | 0.4328
5.3 | 5.4 | 299.3265 | 0.43577
5.4 | 5.5 | 316.2224 | 0.43571
5.5 | 5.6 | 334.427 | 0.43655
5.6 | 5.7 | 351.8593 | 0.43555
5.7 | 5.8 | 370.1683 | 0.43492
5.8 | 5.9 | 390.5678 | 0.43595
5.9 | 6 | 411.2607 | 0.43648
6 | 6.1 | 433.8374 | 0.43816
6.1 | 6.2 | 453.2379 | 0.43596
6.2 | 6.3 | 473.1764 | 0.43381
6.3 | 6.4 | 497.7958 | 0.43532
6.4 | 6.5 | 520.7375 | 0.43469
6.5 | 6.6 | 543.9747 | 0.43375
6.6 | 6.7 | 565.739 | 0.43121
6.7 | 6.8 | 592.9798 | 0.43233
6.8 | 6.9 | 612.0653 | 0.42712
6.9 | 7 | 632.7933 | 0.42293
7 | 7.1 | 653.733 | 0.41872
7.1 | 7.2 | 683.7437 | 0.41995
7.2 | 7.3 | 711.3982 | 0.41922
7.3 | 7.4 | 740.4366 | 0.41888
7.4 | 7.5 | 768.4148 | 0.41755
7.5 | 7.6 | 789.3203 | 0.4122
7.6 | 7.7 | 817.5594 | 0.41053
7.7 | 7.8 | 851.5803 | 0.41138
7.8 | 7.9 | 885.7316 | 0.41183
7.9 | 8 | 925.23 | 0.41426
8 | 8.1 | 950.23 | 0.40989
8.1 | 8.2 | 989.23 | 0.41129
8.2 | 8.3 | 1030.8015 | 0.41327
8.3 | 8.4 | 1051.0109 | 0.40651
8.4 | 8.5 | 1085.706 | 0.40528
8.5 | 8.6 | 1110.3621 | 0.40019
8.6 | 8.7 | 1149.2927 | 0.4001
8.7 | 8.8 | 1177.8627 | 0.39623
8.8 | 8.9 | 1213.4427 | 0.39459
8.9 | 9 | 1246.2165 | 0.39189
9 | 9.1 | 1268.621 | 0.38593
9.1 | 9.2 | 1301.0957 | 0.38304
9.2 | 9.3 | 1333.3926 | 0.38002
9.3 | 9.4 | 1349.5229 | 0.37247
9.4 | 9.5 | 1385.9921 | 0.37058
9.5 | 9.6 | 1409.5318 | 0.36522
9.6 | 9.7 | 1423.1203 | 0.35746
9.7 | 9.8 | 1454.3934 | 0.35424
9.8 | 9.9 | 1484.0307 | 0.35062
9.9 | 10 | 1515.7019 | 0.34746
10 | 10.1 | 1535.1204 | 0.34157
10.1 | 10.2 | 1563.2961 | 0.33771
10.2 | 10.3 | 1579.7656 | 0.33142
10.3 | 10.4 | 1608.9078 | 0.32789
10.4 | 10.5 | 1629 | 0.32259
10.5 | 10.6 | 1648.26 | 0.31725
10.6 | 10.7 | 1659.7386 | 0.31059
10.7 | 10.8 | 1667.5992 | 0.30347
10.8 | 10.9 | 1679.29 | 0.29726
10.9 | 11 | 1699.36 | 0.29269
11 | 11.1 | 1715.23 | 0.28751
11.1 | 11.2 | 1738.29 | 0.28364
11.2 | 11.3 | 1753.26 | 0.27855
11.3 | 11.4 | 1772.12 | 0.27421
11.4 | 11.5 | 1789.29 | 0.2697
11.5 | 11.6 | 1810.23 | 0.26586
11.6 | 11.7 | 1828.28 | 0.26169
11.7 | 11.8 | 1842.23 | 0.25704
11.8 | 11.9 | 1859.29 | 0.25293
11.9 | 12 | 1876.26 | 0.24891
12 | 12.1 | 1891.23 | 0.24473
12.1 | 12.2 | 1912.23 | 0.24141
12.2 | 12.3 | 1929.09 | 0.23765
12.3 | 12.4 | 1946.26 | 0.23401
12.4 | 12.5 | 1969.263 | 0.23114
12.5 | 12.6 | 1989.29 | 0.22797
12.6 | 12.7 | 2015.15 | 0.22552
12.7 | 12.8 | 2035.26 | 0.22248
12.8 | 12.9 | 2050.02 | 0.21892
12.9 | 13 | 2078.29 | 0.21686
13 | 13.1 | 2089.23 | 0.21304
13.1 | 13.2 | 2100 | 0.20931
13.2 | 13.3 | 2100 | 0.20463
13.3 | 13.4 | 2100 | 0.20008
13.4 | 13.5 | 2100 | 0.19567
13.5 | 13.6 | 2100 | 0.19138
13.6 | 13.7 | 2100 | 0.18722
13.7 | 13.8 | 2100 | 0.18318
13.8 | 13.9 | 2100 | 0.17926
13.9 | 14 | 2100 | 0.17544
14 | 14.1 | 2100 | 0.17174
14.1 | 14.2 | 2100 | 0.16813
14.2 | 14.3 | 2100 | 0.16463
14.3 | 14.4 | 2100 | 0.16122
14.4 | 14.5 | 2100 | 0.15791
14.5 | 14.6 | 2100 | 0.15469
14.6 | 14.7 | 2100 | 0.15155
14.7 | 14.8 | 2100 | 0.1485
14.8 | 14.9 | 2100 | 0.14553
14.9 | 15 | 2100 | 0.14264
15 | 15.1 | 2100 | 0.13983
15.1 | 15.2 | 2100 | 0.13708
15.2 | 15.3 | 2100 | 0.13441
15.3 | 15.4 | 2100 | 0.13181
15.4 | 15.5 | 2100 | 0.12928
15.5 | 15.6 | 2100 | 0.12681
15.6 | 15.7 | 2100 | 0.1244
15.7 | 15.8 | 2100 | 0.12205
15.8 | 15.9 | 2100 | 0.11976
15.9 | 16 | 2100 | 0.11753
16 | 16.1 | 2100 | 0.11536
16.1 | 16.2 | 2100 | 0.11323
16.2 | 16.3 | 2100 | 0.11116
16.3 | 16.4 | 2100 | 0.10914
16.4 | 16.5 | 2100 | 0.10717
16.5 | 16.6 | 2100 | 0.10524
16.6 | 16.7 | 2100 | 0.10336
16.7 | 16.8 | 2100 | 0.10153
16.8 | 16.9 | 2100 | 0.099737
16.9 | 17 | 2100 | 0.097987
17 | 17.1 | 2100 | 0.096278
17.1 | 17.2 | 2100 | 0.094609
17.2 | 17.3 | 2100 | 0.092978
17.3 | 17.4 | 2100 | 0.091384
17.4 | 17.5 | 2100 | 0.089826
17.5 | 17.6 | 2100 | 0.088304
17.6 | 17.7 | 2100 | 0.086815
17.7 | 17.8 | 2100 | 0.08536
17.8 | 17.9 | 2100 | 0.083938
17.9 | 18 | 2100 | 0.082547
18 | 18.1 | 2100 | 0.081186
18.1 | 18.2 | 2100 | 0.079855
18.2 | 18.3 | 2100 | 0.078553
18.3 | 18.4 | 2100 | 0.077279
18.4 | 18.5 | 2100 | 0.076033
18.5 | 18.6 | 2100 | 0.074813
18.6 | 18.7 | 2100 | 0.073619
18.7 | 18.8 | 2100 | 0.072451
18.8 | 18.9 | 2100 | 0.071307
18.9 | 19 | 2100 | 0.070187
19 | 19.1 | 2100 | 0.06909
19.1 | 19.2 | 2100 | 0.068016
19.2 | 19.3 | 2100 | 0.066964
19.3 | 19.4 | 2100 | 0.065934
19.4 | 19.5 | 2100 | 0.064925
19.5 | 19.6 | 2100 | 0.063936
19.6 | 19.7 | 2100 | 0.062968
19.7 | 19.8 | 2100 | 0.062018
19.8 | 19.9 | 2100 | 0.061088
19.9 | 20 | 2100 | 0.060176
20 | 25 | 0 | 0
25 | 50 | 0 | 0