## JAMAN
Wind Speed From | Wind Speed To | Power (Kw) | Cp
0 | 1.2 | 0 | 0 | Turbine Make | Suzlon
1.2 | 1.3 | 0 | 0 | Turbine Type | S97
1.3 | 1.4 | 0 | 0 | Cut in Speed | 3.5
1.4 | 1.5 | 0 | 0 | Cut Out Speed | 20
1.5 | 1.6 | 0 | 0 | Rated Speed | 11
1.6 | 1.7 | 0 | 0 | Swept area | 7386
1.7 | 1.8 | 0 | 0 | Air Density | 1.1484
1.8 | 1.9 | 0 | 0
1.9 | 2 | 0 | 0
2 | 2.1 | 0 | 0
2.1 | 2.2 | 0 | 0
2.2 | 2.3 | 0 | 0
2.3 | 2.4 | 0 | 0
2.4 | 2.5 | 0 | 0
2.5 | 2.6 | 0 | 0
2.6 | 2.7 | 11.5 | 0.13776
2.7 | 2.8 | 15.63 | 0.16789
2.8 | 2.9 | 19.74 | 0.19084
2.9 | 3 | 25.41 | 0.22191
3 | 3.1 | 31.41 | 0.24861
3.1 | 3.2 | 38.2908 | 0.27553
3.2 | 3.3 | 44.3542 | 0.29102
3.3 | 3.4 | 49.3526 | 0.29607
3.4 | 3.5 | 54.7706 | 0.30121
3.5 | 3.6 | 63.7695 | 0.32228
3.6 | 3.7 | 70.535 | 0.32834
3.7 | 3.8 | 82.0365 | 0.35252
3.8 | 3.9 | 90.7359 | 0.36067
3.9 | 4 | 103.3442 | 0.38074
4 | 4.1 | 114.6345 | 0.39219
4.1 | 4.2 | 125.3236 | 0.39885
4.2 | 4.3 | 138.1828 | 0.4098
4.3 | 4.4 | 152.0523 | 0.42088
4.4 | 4.5 | 164.4081 | 0.42542
4.5 | 4.6 | 179.2963 | 0.43434
4.6 | 4.7 | 193.5063 | 0.43947
4.7 | 4.8 | 207.6344 | 0.44269
4.8 | 4.9 | 222.6793 | 0.44629
4.9 | 5 | 238.205 | 0.44933
5 | 5.1 | 255 | 0.45327
5.1 | 5.2 | 271.9619 | 0.45606
5.2 | 5.3 | 286.7353 | 0.45413
5.3 | 5.4 | 304.9733 | 0.45668
5.4 | 5.5 | 320.808 | 0.45466
5.5 | 5.6 | 338 | 0.45382
5.6 | 5.7 | 356.2531 | 0.45359
5.7 | 5.8 | 374.0819 | 0.45207
5.8 | 5.9 | 392.7611 | 0.45092
5.9 | 6 | 412.3638 | 0.45015
6 | 6.1 | 431.2485 | 0.44799
6.1 | 6.2 | 452.66 | 0.44784
6.2 | 6.3 | 471.0865 | 0.44423
6.3 | 6.4 | 492.7988 | 0.44326
6.4 | 6.5 | 514.0588 | 0.44137
6.5 | 6.6 | 535.5434 | 0.43923
6.6 | 6.7 | 558.018 | 0.43747
6.7 | 6.8 | 577.8672 | 0.43334
6.8 | 6.9 | 602.6539 | 0.43256
6.9 | 7 | 621.5086 | 0.42725
7 | 7.1 | 652.096 | 0.4296
7.1 | 7.2 | 672.6117 | 0.42491
7.2 | 7.3 | 702.4311 | 0.42576
7.3 | 7.4 | 722.1619 | 0.42021
7.4 | 7.5 | 755.9762 | 0.42252
7.5 | 7.6 | 784.6202 | 0.42145
7.6 | 7.7 | 819.3318 | 0.42317
7.7 | 7.8 | 852.6881 | 0.42368
7.8 | 7.9 | 889.3761 | 0.42534
7.9 | 8 | 914.7648 | 0.42128
8 | 8.1 | 950.5635 | 0.42175
8.1 | 8.2 | 983.4159 | 0.42056
8.2 | 8.3 | 1016.1645 | 0.41904
8.3 | 8.4 | 1061.7448 | 0.42239
8.4 | 8.5 | 1104.4422 | 0.42405
8.5 | 8.6 | 1131.4242 | 0.41943
8.6 | 8.7 | 1171.1307 | 0.41935
8.7 | 8.8 | 1216.3956 | 0.42088
8.8 | 8.9 | 1238.8941 | 0.41437
8.9 | 9 | 1279.3327 | 0.41379
9 | 9.1 | 1303.6628 | 0.40791
9.1 | 9.2 | 1358.1037 | 0.41124
9.2 | 9.3 | 1385.6399 | 0.40619
9.3 | 9.4 | 1418.6875 | 0.40275
9.4 | 9.5 | 1447.9653 | 0.39821
9.5 | 9.6 | 1482.5585 | 0.39512
9.6 | 9.7 | 1522.566 | 0.39336
9.7 | 9.8 | 1550.6671 | 0.38848
9.8 | 9.9 | 1579.273 | 0.38378
9.9 | 10 | 1629.5565 | 0.38424
10 | 10.1 | 1646.072 | 0.37671
10.1 | 10.2 | 1667.8913 | 0.37059
10.2 | 10.3 | 1705.1403 | 0.36794
10.3 | 10.4 | 1717.3183 | 0.35998
10.4 | 10.5 | 1765.2537 | 0.35956
10.5 | 10.6 | 1803.9008 | 0.35713
10.6 | 10.7 | 1821.0633 | 0.35051
10.7 | 10.8 | 1861.6637 | 0.34846
10.8 | 10.9 | 1886.4745 | 0.34348
10.9 | 11 | 1917.2285 | 0.33964
11 | 11.1 | 1947.4818 | 0.33576
11.1 | 11.2 | 1948.1249 | 0.32696
11.2 | 11.3 | 1982.4081 | 0.32396
11.3 | 11.4 | 2005.1166 | 0.31912
11.4 | 11.5 | 1995.8416 | 0.30943
11.5 | 11.6 | 2023.0324 | 0.3056
11.6 | 11.7 | 2038.2425 | 0.30007
11.7 | 11.8 | 2037.3218 | 0.29238
11.8 | 11.9 | 2059.6553 | 0.28819
11.9 | 12 | 2055.3955 | 0.28047
12 | 12.1 | 2056.0672 | 0.27366
12.1 | 12.2 | 2065.5962 | 0.26822
12.2 | 12.3 | 2077.086 | 0.26319
12.3 | 12.4 | 2074.6453 | 0.25657
12.4 | 12.5 | 2082.1082 | 0.25136
12.5 | 12.6 | 2091.04 | 0.24648
12.6 | 12.7 | 2100 | 0.24173
12.7 | 12.8 | 2100 | 0.23611
12.8 | 12.9 | 2100 | 0.23066
12.9 | 13 | 2100 | 0.22538
13 | 13.1 | 2100 | 0.22026
13.1 | 13.2 | 2100 | 0.21529
13.2 | 13.3 | 2100 | 0.21047
13.3 | 13.4 | 2100 | 0.20579
13.4 | 13.5 | 2100 | 0.20125
13.5 | 13.6 | 2100 | 0.19685
13.6 | 13.7 | 2100 | 0.19257
13.7 | 13.8 | 2100 | 0.18841
13.8 | 13.9 | 2100 | 0.18438
13.9 | 14 | 2100 | 0.18045
14 | 14.1 | 2100 | 0.17664
14.1 | 14.2 | 2100 | 0.17293
14.2 | 14.3 | 2100 | 0.16933
14.3 | 14.4 | 2100 | 0.16583
14.4 | 14.5 | 2100 | 0.16242
14.5 | 14.6 | 2100 | 0.15911
14.6 | 14.7 | 2100 | 0.15588
14.7 | 14.8 | 2100 | 0.15274
14.8 | 14.9 | 2100 | 0.14969
14.9 | 15 | 2100 | 0.14671
15 | 15.1 | 2100 | 0.14382
15.1 | 15.2 | 2100 | 0.141
15.2 | 15.3 | 2100 | 0.13825
15.3 | 15.4 | 2100 | 0.13558
15.4 | 15.5 | 2100 | 0.13297
15.5 | 15.6 | 2100 | 0.13043
15.6 | 15.7 | 2100 | 0.12795
15.7 | 15.8 | 2100 | 0.12554
15.8 | 15.9 | 2100 | 0.12318
15.9 | 16 | 2100 | 0.12089
16 | 16.1 | 2100 | 0.11865
16.1 | 16.2 | 2100 | 0.11647
16.2 | 16.3 | 2100 | 0.11434
16.3 | 16.4 | 2100 | 0.11226
16.4 | 16.5 | 2100 | 0.11023
16.5 | 16.6 | 2100 | 0.10825
16.6 | 16.7 | 2100 | 0.10632
16.7 | 16.8 | 2100 | 0.10443
16.8 | 16.9 | 2100 | 0.10259
16.9 | 17 | 2100 | 0.10079
17 | 17.1 | 2100 | 0.099028
17.1 | 17.2 | 2100 | 0.097311
17.2 | 17.3 | 2100 | 0.095633
17.3 | 17.4 | 2100 | 0.093994
17.4 | 17.5 | 2100 | 0.092392
17.5 | 17.6 | 2100 | 0.090826
17.6 | 17.7 | 2100 | 0.089295
17.7 | 17.8 | 2100 | 0.087798
17.8 | 17.9 | 2100 | 0.086335
17.9 | 18 | 2100 | 0.084904
18 | 18.1 | 2100 | 0.083505
18.1 | 18.2 | 2100 | 0.082136
18.2 | 18.3 | 2100 | 0.080797
18.3 | 18.4 | 2100 | 0.079486
18.4 | 18.5 | 2100 | 0.078204
18.5 | 18.6 | 2100 | 0.07695
18.6 | 18.7 | 2100 | 0.075722
18.7 | 18.8 | 2100 | 0.07452
18.8 | 18.9 | 2100 | 0.073343
18.9 | 19 | 2100 | 0.072191
19 | 19.1 | 2100 | 0.071064
19.1 | 19.2 | 2100 | 0.069959
19.2 | 19.3 | 2100 | 0.068877
19.3 | 19.4 | 2100 | 0.067817
19.4 | 19.5 | 2100 | 0.066779
19.5 | 19.6 | 2100 | 0.065763
19.6 | 19.7 | 2100 | 0.064766
19.7 | 19.8 | 2100 | 0.06379
19.8 | 19.9 | 2100 | 0.062833
19.9 | 20 | 2100 | 0.061895
20 | 25 | 0 | 0
25 | 50 | 0 | 0