## JAMAN_MOD
Wind Speed From | Wind Speed To | Power (Kw) | Cp
0 | 1.2 | 0 | 0 | Turbine Make | Suzlon
1.2 | 1.3 | 0 | 0 | Turbine Type | S97
1.3 | 1.4 | 0 | 0 | Cut in Speed | 3.5
1.4 | 1.5 | 0 | 0 | Cut Out Speed | 20
1.5 | 1.6 | 0 | 0 | Rated Speed | 11
1.6 | 1.7 | 0 | 0 | Swept area | 7386
1.7 | 1.8 | 0 | 0 | Air Density | 1.1531
1.8 | 1.9 | 0 | 0
1.9 | 2 | 0 | 0
2 | 2.1 | 0 | 0
2.1 | 2.2 | 0 | 0
2.2 | 2.3 | 0 | 0
2.3 | 2.4 | 0 | 0
2.4 | 2.5 | 0 | 0
2.5 | 2.6 | 0 | 0
2.6 | 2.7 | 2.49 | 0.033378
2.7 | 2.8 | 5.62 | 0.067272
2.8 | 2.9 | 9.53 | 0.10228
2.9 | 3 | 15.16 | 0.14645
3 | 3.1 | 21.58 | 0.18831
3.1 | 3.2 | 32.51 | 0.25711
3.2 | 3.3 | 40.12 | 0.28847
3.3 | 3.4 | 47.082 | 0.30867
3.4 | 3.5 | 61.9969 | 0.37164
3.5 | 3.6 | 69.3298 | 0.38098
3.6 | 3.7 | 81.2582 | 0.41034
3.7 | 3.8 | 90.7417 | 0.42207
3.8 | 3.9 | 102.4233 | 0.43978
3.9 | 4 | 114.9494 | 0.45656
4 | 4.1 | 127.091 | 0.46787
4.1 | 4.2 | 139.8055 | 0.47793
4.2 | 4.3 | 152.8161 | 0.48597
4.3 | 4.4 | 165.6866 | 0.49099
4.4 | 4.5 | 180.6883 | 0.49976
4.5 | 4.6 | 193.0554 | 0.49915
4.6 | 4.7 | 210.1476 | 0.50867
4.7 | 4.8 | 223.5079 | 0.50721
4.8 | 4.9 | 239.6939 | 0.51065
4.9 | 5 | 256.484 | 0.51364
5 | 5.1 | 272.7239 | 0.51404
5.1 | 5.2 | 288.299 | 0.51206
5.2 | 5.3 | 306.0227 | 0.51278
5.3 | 5.4 | 322.7423 | 0.51076
5.4 | 5.5 | 341.1605 | 0.51046
5.5 | 5.6 | 358.581 | 0.50779
5.6 | 5.7 | 376.7073 | 0.50539
5.7 | 5.8 | 397.5651 | 0.50579
5.8 | 5.9 | 416.8195 | 0.50333
5.9 | 6 | 435.8814 | 0.50003
6 | 6.1 | 455.5913 | 0.49695
6.1 | 6.2 | 477.9313 | 0.49609
6.2 | 6.3 | 500.7558 | 0.49504
6.3 | 6.4 | 520.4325 | 0.49038
6.4 | 6.5 | 546.0853 | 0.4908
6.5 | 6.6 | 567.1678 | 0.48659
6.6 | 6.7 | 592.4196 | 0.4855
6.7 | 6.8 | 615.5929 | 0.48223
6.8 | 6.9 | 640.3728 | 0.47984
6.9 | 7 | 666.651 | 0.47812
7 | 7.1 | 693.6993 | 0.4765
7.1 | 7.2 | 723.5714 | 0.47631
7.2 | 7.3 | 752.5886 | 0.47506
7.3 | 7.4 | 779.0666 | 0.47184
7.4 | 7.5 | 809.5105 | 0.47067
7.5 | 7.6 | 841.8784 | 0.47017
7.6 | 7.7 | 872.0203 | 0.46803
7.7 | 7.8 | 905.0125 | 0.46706
7.8 | 7.9 | 941.3239 | 0.46735
7.9 | 8 | 973.5753 | 0.46524
8 | 8.1 | 1004.9656 | 0.46245
8.1 | 8.2 | 1044.9053 | 0.46324
8.2 | 8.3 | 1075.3226 | 0.4595
8.3 | 8.4 | 1115.7679 | 0.45976
8.4 | 8.5 | 1153.744 | 0.45863
8.5 | 8.6 | 1184.2984 | 0.45435
8.6 | 8.7 | 1220.265 | 0.45201
8.7 | 8.8 | 1254.973 | 0.44902
8.8 | 8.9 | 1293.2103 | 0.4471
8.9 | 9 | 1328.6302 | 0.44404
9 | 9.1 | 1365.9717 | 0.44147
9.1 | 9.2 | 1402.8265 | 0.4386
9.2 | 9.3 | 1437.3971 | 0.43491
9.3 | 9.4 | 1471.1103 | 0.43091
9.4 | 9.5 | 1513.6483 | 0.42937
9.5 | 9.6 | 1541.8714 | 0.42371
9.6 | 9.7 | 1578.7223 | 0.42042
9.7 | 9.8 | 1613.1143 | 0.41643
9.8 | 9.9 | 1650.4039 | 0.41314
9.9 | 10 | 1683.7632 | 0.40885
10 | 10.1 | 1725.3098 | 0.40649
10.1 | 10.2 | 1752.0056 | 0.40064
10.2 | 10.3 | 1788.2867 | 0.39703
10.3 | 10.4 | 1815.1263 | 0.39137
10.4 | 10.5 | 1847.2778 | 0.38692
10.5 | 10.6 | 1881.102 | 0.38285
10.6 | 10.7 | 1901.354 | 0.37613
10.7 | 10.8 | 1929.9612 | 0.37118
10.8 | 10.9 | 1950.0802 | 0.36473
10.9 | 11 | 1964.9554 | 0.35749
11 | 11.1 | 1980.2308 | 0.35053
11.1 | 11.2 | 2001.4791 | 0.3448
11.2 | 11.3 | 2010.2664 | 0.33712
11.3 | 11.4 | 2018.9231 | 0.32966
11.4 | 11.5 | 2032.3193 | 0.3232
11.5 | 11.6 | 2045.2677 | 0.31684
11.6 | 11.7 | 2046.9976 | 0.30898
11.7 | 11.8 | 2074.6977 | 0.3052
11.8 | 11.9 | 2074.0687 | 0.29742
11.9 | 12 | 2064 | 0.28857
12 | 12.1 | 2089.8545 | 0.28494
12.1 | 12.2 | 2100 | 0.27929
12.2 | 12.3 | 2100 | 0.27248
12.3 | 12.4 | 2100 | 0.26588
12.4 | 12.5 | 2100 | 0.2595
12.5 | 12.6 | 2100 | 0.25332
12.6 | 12.7 | 2100 | 0.24734
12.7 | 12.8 | 2100 | 0.24154
12.8 | 12.9 | 2100 | 0.23593
12.9 | 13 | 2100 | 0.23048
13 | 13.1 | 2100 | 0.2252
13.1 | 13.2 | 2100 | 0.22009
13.2 | 13.3 | 2100 | 0.21512
13.3 | 13.4 | 2100 | 0.21031
13.4 | 13.5 | 2100 | 0.20563
13.5 | 13.6 | 2100 | 0.2011
13.6 | 13.7 | 2100 | 0.19669
13.7 | 13.8 | 2100 | 0.19242
13.8 | 13.9 | 2100 | 0.18826
13.9 | 14 | 2100 | 0.18423
14 | 14.1 | 2100 | 0.18031
14.1 | 14.2 | 2100 | 0.1765
14.2 | 14.3 | 2100 | 0.1728
14.3 | 14.4 | 2100 | 0.1692
14.4 | 14.5 | 2100 | 0.1657
14.5 | 14.6 | 2100 | 0.16229
14.6 | 14.7 | 2100 | 0.15898
14.7 | 14.8 | 2100 | 0.15576
14.8 | 14.9 | 2100 | 0.15262
14.9 | 15 | 2100 | 0.14957
15 | 15.1 | 2100 | 0.1466
15.1 | 15.2 | 2100 | 0.14371
15.2 | 15.3 | 2100 | 0.14089
15.3 | 15.4 | 2100 | 0.13814
15.4 | 15.5 | 2100 | 0.13547
15.5 | 15.6 | 2100 | 0.13287
15.6 | 15.7 | 2100 | 0.13033
15.7 | 15.8 | 2100 | 0.12785
15.8 | 15.9 | 2100 | 0.12544
15.9 | 16 | 2100 | 0.12309
16 | 16.1 | 2100 | 0.12079
16.1 | 16.2 | 2100 | 0.11856
16.2 | 16.3 | 2100 | 0.11638
16.3 | 16.4 | 2100 | 0.11425
16.4 | 16.5 | 2100 | 0.11217
16.5 | 16.6 | 2100 | 0.11014
16.6 | 16.7 | 2100 | 0.10816
16.7 | 16.8 | 2100 | 0.10623
16.8 | 16.9 | 2100 | 0.10435
16.9 | 17 | 2100 | 0.10251
17 | 17.1 | 2100 | 0.10071
17.1 | 17.2 | 2100 | 0.098951
17.2 | 17.3 | 2100 | 0.097235
17.3 | 17.4 | 2100 | 0.095558
17.4 | 17.5 | 2100 | 0.09392
17.5 | 17.6 | 2100 | 0.092319
17.6 | 17.7 | 2100 | 0.090755
17.7 | 17.8 | 2100 | 0.089225
17.8 | 17.9 | 2100 | 0.08773
17.9 | 18 | 2100 | 0.086268
18 | 18.1 | 2100 | 0.084838
18.1 | 18.2 | 2100 | 0.083439
18.2 | 18.3 | 2100 | 0.082072
18.3 | 18.4 | 2100 | 0.080733
18.4 | 18.5 | 2100 | 0.079424
18.5 | 18.6 | 2100 | 0.078143
18.6 | 18.7 | 2100 | 0.07689
18.7 | 18.8 | 2100 | 0.075663
18.8 | 18.9 | 2100 | 0.074462
18.9 | 19 | 2100 | 0.073286
19 | 19.1 | 2100 | 0.072135
19.1 | 19.2 | 2100 | 0.071008
19.2 | 19.3 | 2100 | 0.069904
19.3 | 19.4 | 2100 | 0.068823
19.4 | 19.5 | 2100 | 0.067764
19.5 | 19.6 | 2100 | 0.066727
19.6 | 19.7 | 2100 | 0.065711
19.7 | 19.8 | 2100 | 0.064715
19.8 | 19.9 | 2100 | 0.06374
19.9 | 20 | 2100 | 0.062784
20 | 25 | 0 | 0
25 | 50 | 0 | 0