## JAMAN
Wind Speed From | Wind Speed To | Power (Kw) | Cp
0 | 1.2 | 0 | 0 | Turbine Make | Suzlon
1.2 | 1.3 | 0 | 0 | Turbine Type | S97
1.3 | 1.4 | 0 | 0 | Cut in Speed | 3.5
1.4 | 1.5 | 0 | 0 | Cut Out Speed | 20
1.5 | 1.6 | 0 | 0 | Rated Speed | 11
1.6 | 1.7 | 0 | 0 | Swept area | 7386
1.7 | 1.8 | 0 | 0 | Air Density | 1.1693
1.8 | 1.9 | 0 | 0
1.9 | 2 | 0 | 0
2 | 2.1 | 0 | 0
2.1 | 2.2 | 0 | 0
2.2 | 2.3 | 0 | 0
2.3 | 2.4 | 0 | 0
2.4 | 2.5 | 0 | 0
2.5 | 2.6 | 0 | 0
2.6 | 2.7 | 5.31 | 0.069963
2.7 | 2.8 | 10.41 | 0.12248
2.8 | 2.9 | 15.78 | 0.16647
2.9 | 3 | 20.54 | 0.19503
3 | 3.1 | 25.64 | 0.21991
3.1 | 3.2 | 30.67 | 0.23841
3.2 | 3.3 | 35.97 | 0.25421
3.3 | 3.4 | 42.4262 | 0.27339
3.4 | 3.5 | 48.1026 | 0.28342
3.5 | 3.6 | 57.894 | 0.3127
3.6 | 3.7 | 66.298 | 0.32907
3.7 | 3.8 | 76.9456 | 0.35178
3.8 | 3.9 | 85.5259 | 0.36095
3.9 | 4 | 97.1263 | 0.37917
4 | 4.1 | 109.8299 | 0.39741
4.1 | 4.2 | 121.2675 | 0.40746
4.2 | 4.3 | 135.2408 | 0.42272
4.3 | 4.4 | 146.6816 | 0.42723
4.4 | 4.5 | 160.6316 | 0.43668
4.5 | 4.6 | 173.6397 | 0.44127
4.6 | 4.7 | 189.0219 | 0.44971
4.7 | 4.8 | 202.5596 | 0.45181
4.8 | 4.9 | 217.1415 | 0.45469
4.9 | 5 | 232.9222 | 0.45848
5 | 5.1 | 250.2646 | 0.46364
5.1 | 5.2 | 266.6896 | 0.46558
5.2 | 5.3 | 284.4731 | 0.46852
5.3 | 5.4 | 300.1998 | 0.46696
5.4 | 5.5 | 319.6945 | 0.47016
5.5 | 5.6 | 335.8323 | 0.46744
5.6 | 5.7 | 354.2955 | 0.46719
5.7 | 5.8 | 375.9209 | 0.47007
5.8 | 5.9 | 391.9657 | 0.46522
5.9 | 6 | 413.3164 | 0.46604
6 | 6.1 | 430.637 | 0.46169
6.1 | 6.2 | 451.8387 | 0.46099
6.2 | 6.3 | 471.445 | 0.45809
6.3 | 6.4 | 491.9343 | 0.4556
6.4 | 6.5 | 513.4677 | 0.45359
6.5 | 6.6 | 535.8957 | 0.45189
6.6 | 6.7 | 558.9102 | 0.4502
6.7 | 6.8 | 583.4599 | 0.44924
6.8 | 6.9 | 602.2252 | 0.44353
6.9 | 7 | 626.2887 | 0.44149
7 | 7.1 | 654.2068 | 0.44169
7.1 | 7.2 | 676.4116 | 0.43765
7.2 | 7.3 | 699.8203 | 0.43419
7.3 | 7.4 | 721.6625 | 0.4296
7.4 | 7.5 | 750.5162 | 0.4289
7.5 | 7.6 | 776.8476 | 0.42643
7.6 | 7.7 | 801.3698 | 0.42275
7.7 | 7.8 | 831.8067 | 0.42193
7.8 | 7.9 | 853.0446 | 0.41628
7.9 | 8 | 880.7622 | 0.41369
8 | 8.1 | 909.2753 | 0.41126
8.1 | 8.2 | 924 | 0.40264
8.2 | 8.3 | 944 | 0.39648
8.3 | 8.4 | 966 | 0.39123
8.4 | 8.5 | 988 | 0.38602
8.5 | 8.6 | 1010 | 0.38085
8.6 | 8.7 | 1040 | 0.37865
8.7 | 8.8 | 1060 | 0.37277
8.8 | 8.9 | 1080 | 0.367
8.9 | 9 | 1120 | 0.36791
9 | 9.1 | 1140 | 0.36214
9.1 | 9.2 | 1160 | 0.35647
9.2 | 9.3 | 1180 | 0.35092
9.3 | 9.4 | 1200 | 0.34548
9.4 | 9.5 | 1220 | 0.34015
9.5 | 9.6 | 1240 | 0.33492
9.6 | 9.7 | 1260 | 0.3298
9.7 | 9.8 | 1280 | 0.32478
9.8 | 9.9 | 1300 | 0.31986
9.9 | 10 | 1320 | 0.31504
10 | 10.1 | 1340 | 0.31031
10.1 | 10.2 | 1360 | 0.30568
10.2 | 10.3 | 1380 | 0.30114
10.3 | 10.4 | 1400 | 0.2967
10.4 | 10.5 | 1420 | 0.29234
10.5 | 10.6 | 1440 | 0.28806
10.6 | 10.7 | 1460 | 0.28388
10.7 | 10.8 | 1480 | 0.27977
10.8 | 10.9 | 1500 | 0.27575
10.9 | 11 | 1520 | 0.27181
11 | 11.1 | 1550 | 0.26968
11.1 | 11.2 | 1580 | 0.26754
11.2 | 11.3 | 1610 | 0.26538
11.3 | 11.4 | 1630 | 0.26161
11.4 | 11.5 | 1660 | 0.25947
11.5 | 11.6 | 1680 | 0.25581
11.6 | 11.7 | 1710 | 0.2537
11.7 | 11.8 | 1730 | 0.25014
11.8 | 11.9 | 1760 | 0.24806
11.9 | 12 | 1790 | 0.24598
12 | 12.1 | 1820 | 0.24391
12.1 | 12.2 | 1840 | 0.24052
12.2 | 12.3 | 1860 | 0.23721
12.3 | 12.4 | 1880 | 0.23396
12.4 | 12.5 | 1910 | 0.23199
12.5 | 12.6 | 1930 | 0.22883
12.6 | 12.7 | 1960 | 0.2269
12.7 | 12.8 | 1990 | 0.22498
12.8 | 12.9 | 2020 | 0.22306
12.9 | 13 | 2060 | 0.22222
13 | 13.1 | 2080 | 0.21924
13.1 | 13.2 | 2083 | 0.21457
13.2 | 13.3 | 2086 | 0.21003
13.3 | 13.4 | 2089 | 0.20563
13.4 | 13.5 | 2092 | 0.20135
13.5 | 13.6 | 2096 | 0.19728
13.6 | 13.7 | 2099 | 0.19324
13.7 | 13.8 | 2100 | 0.18913
13.8 | 13.9 | 2100 | 0.18504
13.9 | 14 | 2100 | 0.18108
14 | 14.1 | 2100 | 0.17723
14.1 | 14.2 | 2100 | 0.17348
14.2 | 14.3 | 2100 | 0.16984
14.3 | 14.4 | 2100 | 0.16631
14.4 | 14.5 | 2100 | 0.16286
14.5 | 14.6 | 2100 | 0.15952
14.6 | 14.7 | 2100 | 0.15626
14.7 | 14.8 | 2100 | 0.1531
14.8 | 14.9 | 2100 | 0.15001
14.9 | 15 | 2100 | 0.14701
15 | 15.1 | 2100 | 0.14409
15.1 | 15.2 | 2100 | 0.14125
15.2 | 15.3 | 2100 | 0.13848
15.3 | 15.4 | 2100 | 0.13578
15.4 | 15.5 | 2100 | 0.13315
15.5 | 15.6 | 2100 | 0.13059
15.6 | 15.7 | 2100 | 0.1281
15.7 | 15.8 | 2100 | 0.12567
15.8 | 15.9 | 2100 | 0.12329
15.9 | 16 | 2100 | 0.12098
16 | 16.1 | 2100 | 0.11873
16.1 | 16.2 | 2100 | 0.11653
16.2 | 16.3 | 2100 | 0.11438
16.3 | 16.4 | 2100 | 0.11229
16.4 | 16.5 | 2100 | 0.11025
16.5 | 16.6 | 2100 | 0.10826
16.6 | 16.7 | 2100 | 0.10631
16.7 | 16.8 | 2100 | 0.10442
16.8 | 16.9 | 2100 | 0.10256
16.9 | 17 | 2100 | 0.10075
17 | 17.1 | 2100 | 0.098985
17.1 | 17.2 | 2100 | 0.097258
17.2 | 17.3 | 2100 | 0.095572
17.3 | 17.4 | 2100 | 0.093924
17.4 | 17.5 | 2100 | 0.092314
17.5 | 17.6 | 2100 | 0.09074
17.6 | 17.7 | 2100 | 0.089202
17.7 | 17.8 | 2100 | 0.087699
17.8 | 17.9 | 2100 | 0.086229
17.9 | 18 | 2100 | 0.084792
18 | 18.1 | 2100 | 0.083387
18.1 | 18.2 | 2100 | 0.082012
18.2 | 18.3 | 2100 | 0.080668
18.3 | 18.4 | 2100 | 0.079353
18.4 | 18.5 | 2100 | 0.078066
18.5 | 18.6 | 2100 | 0.076807
18.6 | 18.7 | 2100 | 0.075574
18.7 | 18.8 | 2100 | 0.074369
18.8 | 18.9 | 2100 | 0.073188
18.9 | 19 | 2100 | 0.072033
19 | 19.1 | 2100 | 0.070901
19.1 | 19.2 | 2100 | 0.069793
19.2 | 19.3 | 2100 | 0.068708
19.3 | 19.4 | 2100 | 0.067646
19.4 | 19.5 | 2100 | 0.066605
19.5 | 19.6 | 2100 | 0.065586
19.6 | 19.7 | 2100 | 0.064587
19.7 | 19.8 | 2100 | 0.063609
19.8 | 19.9 | 2100 | 0.06265
19.9 | 20 | 2100 | 0.06171
20 | 25 | 0 | 0
25 | 50 | 0 | 0