## WEL_MOD
Wind Speed From | Wind Speed To | Power (Kw) | Cp
0 | 1.2 | 0 | 0 | Turbine Make | Suzlon
1.2 | 1.3 | 0 | 0 | Turbine Type | S97
1.3 | 1.4 | 0 | 0 | Cut in Speed | 3.5
1.4 | 1.5 | 0 | 0 | Cut Out Speed | 20
1.5 | 1.6 | 0 | 0 | Rated Speed | 11
1.6 | 1.7 | 0 | 0 | Swept area | 7386
1.7 | 1.8 | 0 | 0 | Air Density | 1.0855
1.8 | 1.9 | 0 | 0
1.9 | 2 | 0 | 0
2 | 2.1 | 0 | 0
2.1 | 2.2 | 0 | 0
2.2 | 2.3 | 0 | 0
2.3 | 2.4 | 0 | 0
2.4 | 2.5 | 0 | 0
2.5 | 2.6 | 0 | 0
2.6 | 2.7 | 0 | 0
2.7 | 2.8 | 0 | 0
2.8 | 2.9 | 0 | 0
2.9 | 3 | 0 | 0
3 | 3.1 | 18 | 0.15072
3.1 | 3.2 | 23.7 | 0.18042
3.2 | 3.3 | 27.1857 | 0.18871
3.3 | 3.4 | 35 | 0.22214
3.4 | 3.5 | 40.1 | 0.23331
3.5 | 3.6 | 49.5 | 0.26466
3.6 | 3.7 | 54.9226 | 0.27048
3.7 | 3.8 | 66.842 | 0.30387
3.8 | 3.9 | 75.6575 | 0.31816
3.9 | 4 | 82.7962 | 0.32272
4 | 4.1 | 92.9378 | 0.33638
4.1 | 4.2 | 105.7324 | 0.356
4.2 | 4.3 | 115.6907 | 0.36298
4.3 | 4.4 | 126.4546 | 0.37031
4.4 | 4.5 | 136.7309 | 0.3743
4.5 | 4.6 | 148.8488 | 0.38147
4.6 | 4.7 | 162.0499 | 0.38936
4.7 | 4.8 | 175.3039 | 0.39542
4.8 | 4.9 | 186.2438 | 0.3949
4.9 | 5 | 200.0661 | 0.39926
5 | 5.1 | 214.663 | 0.40368
5.1 | 5.2 | 230.5984 | 0.40911
5.2 | 5.3 | 245.078 | 0.41065
5.3 | 5.4 | 258.3942 | 0.40935
5.4 | 5.5 | 276.4125 | 0.41444
5.5 | 5.6 | 291.8541 | 0.41456
5.6 | 5.7 | 303.7309 | 0.40912
5.7 | 5.8 | 326.6042 | 0.41757
5.8 | 5.9 | 341.9298 | 0.41531
5.9 | 6 | 357.606 | 0.41299
6 | 6.1 | 376.1626 | 0.41341
6.1 | 6.2 | 398.6088 | 0.41722
6.2 | 6.3 | 421.589 | 0.42059
6.3 | 6.4 | 437.4259 | 0.41625
6.4 | 6.5 | 457.2357 | 0.41533
6.5 | 6.6 | 478.9245 | 0.41555
6.6 | 6.7 | 499.5958 | 0.41437
6.7 | 6.8 | 522.3715 | 0.41442
6.8 | 6.9 | 551.4724 | 0.41876
6.9 | 7 | 572.6212 | 0.41645
7 | 7.1 | 594.3854 | 0.41427
7.1 | 7.2 | 622.9979 | 0.41637
7.2 | 7.3 | 652.102 | 0.41816
7.3 | 7.4 | 679.533 | 0.41832
7.4 | 7.5 | 704.4192 | 0.41652
7.5 | 7.6 | 732.8877 | 0.41647
7.6 | 7.7 | 770.0303 | 0.42075
7.7 | 7.8 | 794.214 | 0.41749
7.8 | 7.9 | 827.1808 | 0.41851
7.9 | 8 | 857.7455 | 0.41791
8 | 8.1 | 884.0431 | 0.41496
8.1 | 8.2 | 923.0536 | 0.41762
8.2 | 8.3 | 946.7958 | 0.41306
8.3 | 8.4 | 987.3554 | 0.41555
8.4 | 8.5 | 1023.1814 | 0.41561
8.5 | 8.6 | 1062.8978 | 0.41686
8.6 | 8.7 | 1092.3936 | 0.41382
8.7 | 8.8 | 1126.2889 | 0.41228
8.8 | 8.9 | 1158.6252 | 0.40998
8.9 | 9 | 1192.9141 | 0.4082
9 | 9.1 | 1227.5217 | 0.40635
9.1 | 9.2 | 1258.9966 | 0.40332
9.2 | 9.3 | 1303.414 | 0.40423
9.3 | 9.4 | 1333.8244 | 0.4006
9.4 | 9.5 | 1360.407 | 0.39581
9.5 | 9.6 | 1401.5136 | 0.39516
9.6 | 9.7 | 1426.0423 | 0.38977
9.7 | 9.8 | 1461.997 | 0.38749
9.8 | 9.9 | 1497.7462 | 0.38506
9.9 | 10 | 1524.2633 | 0.38023
10 | 10.1 | 1558.4661 | 0.37733
10.1 | 10.2 | 1589.6547 | 0.37367
10.2 | 10.3 | 1623.1267 | 0.37054
10.3 | 10.4 | 1645.863 | 0.36499
10.4 | 10.5 | 1669.5805 | 0.35977
10.5 | 10.6 | 1715.7648 | 0.35936
10.6 | 10.7 | 1734.7068 | 0.35324
10.7 | 10.8 | 1768.2663 | 0.35016
10.8 | 10.9 | 1801.158 | 0.34695
10.9 | 11 | 1823.2654 | 0.34171
11 | 11.1 | 1854.3255 | 0.33823
11.1 | 11.2 | 1875.5885 | 0.33302
11.2 | 11.3 | 1908.9229 | 0.33002
11.3 | 11.4 | 1921.3055 | 0.3235
11.4 | 11.5 | 1941.5303 | 0.31845
11.5 | 11.6 | 1960.8409 | 0.31337
11.6 | 11.7 | 1987.3029 | 0.30953
11.7 | 11.8 | 2006.8072 | 0.30468
11.8 | 11.9 | 2016.9987 | 0.29858
11.9 | 12 | 2028.956 | 0.2929
12 | 12.1 | 2043.1371 | 0.28769
12.1 | 12.2 | 2049.2113 | 0.28151
12.2 | 12.3 | 2069.9881 | 0.27749
12.3 | 12.4 | 2082.0788 | 0.27241
12.4 | 12.5 | 2090.851 | 0.26704
12.5 | 12.6 | 2097.595 | 0.26158
12.6 | 12.7 | 2100 | 0.25574
12.7 | 12.8 | 2100 | 0.24979
12.8 | 12.9 | 2100 | 0.24403
12.9 | 13 | 2100 | 0.23844
13 | 13.1 | 2100 | 0.23302
13.1 | 13.2 | 2100 | 0.22777
13.2 | 13.3 | 2100 | 0.22267
13.3 | 13.4 | 2100 | 0.21772
13.4 | 13.5 | 2100 | 0.21292
13.5 | 13.6 | 2100 | 0.20825
13.6 | 13.7 | 2100 | 0.20373
13.7 | 13.8 | 2100 | 0.19933
13.8 | 13.9 | 2100 | 0.19506
13.9 | 14 | 2100 | 0.19091
14 | 14.1 | 2100 | 0.18688
14.1 | 14.2 | 2100 | 0.18296
14.2 | 14.3 | 2100 | 0.17914
14.3 | 14.4 | 2100 | 0.17544
14.4 | 14.5 | 2100 | 0.17183
14.5 | 14.6 | 2100 | 0.16833
14.6 | 14.7 | 2100 | 0.16491
14.7 | 14.8 | 2100 | 0.16159
14.8 | 14.9 | 2100 | 0.15836
14.9 | 15 | 2100 | 0.15522
15 | 15.1 | 2100 | 0.15215
15.1 | 15.2 | 2100 | 0.14917
15.2 | 15.3 | 2100 | 0.14626
15.3 | 15.4 | 2100 | 0.14343
15.4 | 15.5 | 2100 | 0.14067
15.5 | 15.6 | 2100 | 0.13799
15.6 | 15.7 | 2100 | 0.13537
15.7 | 15.8 | 2100 | 0.13281
15.8 | 15.9 | 2100 | 0.13032
15.9 | 16 | 2100 | 0.12789
16 | 16.1 | 2100 | 0.12553
16.1 | 16.2 | 2100 | 0.12322
16.2 | 16.3 | 2100 | 0.12096
16.3 | 16.4 | 2100 | 0.11876
16.4 | 16.5 | 2100 | 0.11662
16.5 | 16.6 | 2100 | 0.11452
16.6 | 16.7 | 2100 | 0.11248
16.7 | 16.8 | 2100 | 0.11048
16.8 | 16.9 | 2100 | 0.10853
16.9 | 17 | 2100 | 0.10663
17 | 17.1 | 2100 | 0.10477
17.1 | 17.2 | 2100 | 0.10295
17.2 | 17.3 | 2100 | 0.10117
17.3 | 17.4 | 2100 | 0.09944
17.4 | 17.5 | 2100 | 0.097745
17.5 | 17.6 | 2100 | 0.096089
17.6 | 17.7 | 2100 | 0.094469
17.7 | 17.8 | 2100 | 0.092886
17.8 | 17.9 | 2100 | 0.091338
17.9 | 18 | 2100 | 0.089824
18 | 18.1 | 2100 | 0.088343
18.1 | 18.2 | 2100 | 0.086895
18.2 | 18.3 | 2100 | 0.085478
18.3 | 18.4 | 2100 | 0.084092
18.4 | 18.5 | 2100 | 0.082736
18.5 | 18.6 | 2100 | 0.081409
18.6 | 18.7 | 2100 | 0.08011
18.7 | 18.8 | 2100 | 0.078838
18.8 | 18.9 | 2100 | 0.077593
18.9 | 19 | 2100 | 0.076375
19 | 19.1 | 2100 | 0.075181
19.1 | 19.2 | 2100 | 0.074013
19.2 | 19.3 | 2100 | 0.072868
19.3 | 19.4 | 2100 | 0.071747
19.4 | 19.5 | 2100 | 0.070649
19.5 | 19.6 | 2100 | 0.069573
19.6 | 19.7 | 2100 | 0.068519
19.7 | 19.8 | 2100 | 0.067486
19.8 | 19.9 | 2100 | 0.066474
19.9 | 20 | 2100 | 0.065482
20 | 25 | 0 | 0
25 | 50 | 0 | 0